## Sheet1
3.29储物柜采购需求
序号 | 名称 | 具体描述 | 品牌 | 数量 | 单位 | 图片
1 | 智能储物柜 | 1 主控模块 1、CPU：ARM架构处理器，≥4核，主处理器单核主频≥1.8GHz； 2、内存：≥4GB；存储：≥16GB； 3、外置接口：1个TYPE-C，1个USB3.0，1个RJ45，可通过软件控制权限； 4、扬声器：支持指定音频文件播报； 5、支持WIFI、有线联通，可接入到行内办公系统 6、系统版本：安卓8.0或以上； 2 触摸屏 1、电容电磁触摸屏，10寸及以上； 2、支持手写与触摸笔书写 3、触摸精度：0-±2mm 4、定位精度：0-±0.5mm 5、响应时间: ≤5ms 6、触摸精度: 4096*4096 3 NFC非接一体化 1、最大操作距离：30mm； 2、电磁兼容性(EMC)：应符合GB9254、GB/T17618、GB/T17626等标准要求； 3、支持EMV标准要求，应支持建设事业集成电路（IC）卡产品标准要求； 4、机械环境：应符合GB6587等标准要求； 5、可靠性：读写寿命大于100万次、MTBF 1万小时； 6、通讯接口要求：RS-232或 USB； 7、读/写时间：≤1300ms； 8、对存储在读卡器中的数据具有掉电保护功能； 9、读写器与卡之间按照ISO/IEC14443标准进行相互认证； 10 双目摄像头 1、可见+红外双目摄像头； 11、可见光摄像头像素不低于300万； 12、红外光摄像头像素不低于130万； 13、支持自动红外补光、可见光补光； 14、支持MJPG和YUY2视频输出； 15、成像距离25cm至150cm； 16、支持自动对焦； 17、信噪比≥35dB； 18、支持活体检测，配合软件完成人脸识别功能； 19、视角：对角90度广角，图像无畸变； 20、应具备角度调节功能，可由客户自主调节。 21 麦克风 1、麦克风：全指向麦克风； 22、灵敏度：-10dB~+10（±2dB）； 23、频率响应：300Hz~8KHz； 24、信噪比：≥60dB(1米40dB音源)1KHz at 1Pa； 25、动态范围：≥90dB(1KHz at Max dB SPL)。 选配，用于将来的语音识别 26 扬声器 1、内置扬声器，音量可调节； 27、频率范围最小范围70Hz-10KHz； 28、输出功率≥1W； 29、失真度≤10%； 30、信噪比≥80dB。 用于声音提示 31 指纹仪 1、算法认假率：≤0.0001%； 32、比对时间：<1S(指纹仪内比对时间)；比对模式： 1:1或1:N比对； 33、单指纹数据量：256字节； 34、指纹传感器：传感器采集寿命 1,000,000次（ 100万次）； 35、探测技术/探测位置：电容式/真皮层； 36、断电保护：具备掉电、过流、过压、短路、极性反接等保护措施。当电压恢复正常时，能自动恢复正常工作状态； 37、支持公安部指纹仪标准算法及我行核心系统指纹认证。 38 储物格 1、能通过程序控制储物柜开合 39、存放物品范围：网点内涉及到领用、交割、归还物品，如：钥匙、pad、凭证、小型设备等 40、储物格内防损处理，避免损坏电子产品表面 41、储物格支持拼接式增配 42、不少于20个容量 43 整机 1、外形新颖美观，坚硬厚实，不易变形，便于布放 44、、防锈、防腐、耐磨，不易沾污损坏 45、在供电要求220V±15%，60HZ 46 软件配套 1、支持通过网络与办公系统，能调用行内指纹系统、人脸识别系统 47、支持报表查询功能，包含领用、交割、存放等 48、可根据客户要求进行二次开发； 49、客户可通过指纹、ID、人脸、行号等进行设备领用与归还 50、整体尺寸：1980*1800*500 | 上海震京 | 1 | 台