## Sheet2
4.14采购清单
序号 | 设备名称 | 需 求 参 数 | 单位 | 数量
1 | 智能TRK测量系统 | 1.使用NFC近场通讯技术，蓝牙配对。 2.多星座多频段接收，全部支持所有现行的和规划中的GNSS卫星信号，特别支持北斗三频B1、B2、B3，支持单北斗系统定位。 3.24小时云服务支持，在线升级、在线注册、远程诊断等 4.支持主流的电台通讯协议，支持多种网络制式，兼容CORS系统。 | 部 | 1
2 | 正压式移动呼吸器 | 1.气瓶数量 4； 2.重量 70KG以下； 3.单人使用时间 260min以上； 4.导管长度（标配） 中压管：30m 2个分支导管：各10m； 5.工作压力 30MPa； 6.充装介质 空气。 | 套 | 1
3 | 离心泵 | 300HW-8型混流泵：流量800m³/h；含水泵1台，公共底座1只，22kw-6电机1台，90°弯头2只，DN300蝶阀1只，DN300（1米）钢管1节，DN300（2米）钢管4节，4kw真空泵1台。 | 台 | 1
4 | 离心泵 | 350HW-8型混流泵：流量1000m³/h；含水泵1台，公共底座1只，30kw-6电机1台，90°弯头2只，DN350蝶阀1只，DN350（1米）钢管1节，DN350（2米）钢管4节，4kw真空泵1台。 | 台 | 1