## mySheet
需求清单
序号 | 产品主图 | 产品名称 | 规格 | 数量 | 单位 | 材质说明
1 |  | 注射执行床 | 1900*920*730 | 1 | 台 | 1、规格外形尺寸：1900×920mm；升降高度：550—880mm；背板倾斜： 0―65°；腿板倾斜：0―35° 2、材质 床架由不锈钢3040×80×1.2mm 管材、制造，抗菌粉体喷涂，具有抗静电功能； 3、配置可拆卸式 ABS 强化塑胶床头尾板，尾板部分留有 2 个专用金属固定圆钉,可以挂记录卡等资料,金属床面板采用碳钢金属厚 1.2mm,多孔设计，提高了通气性及强度， 4、配置高强度、高耐磨的Φ125mm 中控脚轮刹车系统，使床移动灵活、轻巧、方便； 5、配备 8根束缚带,床承重重量：≥250kg； 6、脚轮为4 个优质 5 寸万向轮，其材质为ＰＵ聚氨脂，高耐磨，无噪音，四个脚轮带刹车装置，稳定性好。 7、底盘为全不锈钢材质。 ★需预留东方注射执行检测仪接口
2 |  | 无影灯 | 2150*202*300 | 2 | 台 | 灯头98旋转、升降伸缩杆 脚踏开关 可调无极调光 欧朗斯LED光源
品牌：华友 预算 30000元 备注：提供安装服务，送至指定现场 、不接受参数偏离。