## 洲明
室内P1.5全彩LED显示屏清单
序号 | 设备名称 | 技术参数规格要求 | 品牌 | 单位 | 数量
1 | P1.5室内LED小间距显示屏 | 显示净尺寸：长3.2M*高1.76M； 整屏分辨率：长2080点*高1144点； 使用环境：室内； 像数点间距：1.538mm； 像素密度：422500点/㎡； 像素构成：1R1G1B； 最大亮度：≥500cd/m²可调； 刷新频率：≥3200Hz； | 洲明 | 平方 | 5.63
2 | 控制系统-接收卡 | 1、集成HUB75，单卡支持16组RGB信号输出； 2、支持超大带载面积，单卡带载128*512，256*256； 3、支持常规芯片实现高刷新、高灰度、高亮度； 4、支持14bit精度的色度、亮度一体化逐点校正； | 卡莱特 | 套 | 1
3 | 控制系统-智能主控 | 1、带载390万像素，最宽可达8192点，或最高可达8192点； 2、具有4路视频输入接口，1路SDI，1路HDMI，2路DVI； 3、最大输入分辨率1920×1200@60Hz，支持分辨率任意设置； 4、支持三画面显示，位置、大小可自由调节，视频源任意切换，缩放和裁剪； | 卡莱特 | 套 | 1
4 | 主机 | I5/4G/1T/双输出2G独立显卡/DVDVRW/标准鼠标/21.5 | HP | 套 | 1
5 | 钢结构框架 | 50mm不锈钢边框装饰，国标方通制作骨架，含边框尺寸为3.3m*1.86m | 国标定制 | 套 | 1
6 | 电源线缆 | 总电源电缆线径国标YJV3*4mm² | 国产优质 | 项 | 1
7 | 信号线 | 处理器到显示屏安装位置，超五类网线6根 | 国产优质 | 项 | 1
8 | 融合软件、内容 | 提供融合所有张謇精神展览内容，纱厂综合装置、开发胸襟地图、沉浸式影片、人物魔墙等，完全融入支持一键开闭馆。 | 定制 | 项 | 1
9 | 施工安装、集成等费用 | 运输、安装、调试、集成、培训等费用 | 配套 | 项 | 1
特别提醒：由于形象工程统一验收，工程必须2020年12月底前竣工，符合验收标准。