## P2.5
需求清单
序号 | 设备名称 | 型号规格 | 技术参数 |  | 品牌 | 数量 | 单位
1 | 室内P2.5小间距 LED显示屏 | FS-EIA2.5S | 屏体净显示面积：宽6.72m*高1.92m 显示分辨率：宽2688点*高768点 像素间距 2.5mm 像素组成 1R1G1B LED类型 SMD2121 像素密度 160000 dots/m² 模组分辨率(W×H) 128×64 dots 模组尺寸(W×H) 320×160 mm 白平衡亮度 校正后600 cd/m² 色温 2000K~9500K(可调) 视角 水平165°/垂直165° 换帧频率 50&60Hz 刷新频率 3840Hz 输入电流 AC186~264V 最大功耗 ≤516W/m² 平均功耗≤134W/m² 亮度均匀性 99.6% 使用寿命 ≥100000小时 |  | 大华 | 13.52 | 平方
2 | 拼接处理器 | FS-LCS-V1060 | 1.支持常见的视频接口，包括1路3G-SDI，2路HDMI1.3，1路DVI，1路USB播放。 2.支持3个窗口和1路OSD。 3.支持快捷配屏和高级配屏功能。 4.支持HDMI、DVI输入分辨率自定义调节。 5.支持设备间备份设置。 6.视频输出最大带载高达390万像素。 7.支持带载屏体亮度调节。 8.支持一键将优先级最低的窗口全屏自动缩放。 9.支持创建10个用户场景作为模板保存，方便使用。 10.支持选择 HDMI 输入源或 DVI 输入源作为同步信号，达到输出的场级同步。 |  | 大华 | 1 | 台
3 | 接收卡 | FS-LCE12 | 1、板载12个HUB75E接口，无需转接板，并行数据组数：24组，带载能力：512*512； 2、支持75接口1~64S任意模组，支持逐点校正，支持快速修缝，消除亮暗线； |  | 大华 | 1 | 套
4 | 安装结构 | 定制 | 含边框面积：宽6.82m*高2.02m，5cm包边黑钛哑光边框装饰，国标方钢骨架，根据现场环境定制 |  | 定制 | 1 | 套
5 | 配电系统 | 定制 | 10 | (KW)带一键开关大屏 | 定制 | 1 | 台
6 | 工程线缆 | 配套 | 1、取电总配电箱到大屏国标YJV5*2.5mm²；2、拼接处理器至大屏5路超六类网线（含备用），1路RVV4*1mm²。 |  | 国产优质 | 1 | 项
18.52