## 音响
序号 | 设备名称 | 型号 | 参数 | 品牌 | 单位 | 数量 | 单价 | 总价
97平米会议室
一 | 扩声系统
1 | 10寸全频扬声器 | CX10 | 1. 人声磁性丰富厚实饱满，通透明亮柔和有力 唱顺畅 听舒服 2. 入麦轻松,低频饱满，中频能量集中圆润有力，高频柔和细腻， 3. 箱体内部特殊加强结构 减少箱体的能量内耗 4.箱体外观采用特殊的金色香槟 配合现代KTV的主题装修风格，浑然天成 适用于： 酒店 俱乐部 多功能厅 量贩KTV 等 技术规格： 型号 GD-10 单元组件 低音10英寸（250mm）×1 高音1.4英寸（34MM）×1 频响范围（±3dB） 50HZ-20000HZ 号角覆盖范围 垂直60°水平90° 灵敏度（dB/1M/1W） 96dB/1M/1W 最大声压级 127dB/1M/1W 额定功率（RMS） 300W 最大功率（PEAK） 1200W 标称阻抗 8Ω 产品尺寸（高x宽x深） 478*301*325 包装尺寸（高x宽x深） 585*413*380 净重 12.8KG 毛重 15.7KG | CAF | 只 | 4 | 3000 | 12000 | 喇叭换个简单点的，有点声音即可
2 | 双通道数字功放 | AK6.0 | 术参数：两通道功率放大器；输出功率：8Ω/600W×2、4Ω/820W×2；频率响应(±0.5dB)：20Hz～20kHz；总谐波失真：<0.08％；性噪比：≥90dB；阻尼系数：≥300；输入灵敏度：0.775Vrms；输入阻抗：20K/10K(平衡/不平衡)；线路类别：两极H类；产品尺寸：高100mmX宽483mmX深335mm；供电要求：AC220V～240V，50-60Hz 13. ★提供国家CCC认证资料(证书认证名称需为：数字功放或数字功率放大器）加盖制造商公章 14.★产品生产厂家通过ISO14001国际环境管理体系认证；ISO9001国际质量管理体系认证；ISO45001职业健康安全管理体系认证，提供复印件加盖原厂公章 15.★投标数字功放符合国家工信部“D类音频功率放大器能效限值和能效等级SJ/T11560-2015”标准，提供具备CNAS资质的第三方检测机构符合标准的检测报告或制造商参与该标准制定的国家工信部佐证材料 | CAF | 台 | 1 | 6000 | 6000
3 | 调音台 | XP-12 | ●两组辅助发送，一组返 ●设有8通道+48V幻象供电开关 ●每通道带有静音功能开关 ●两编组调音台，适合各种场合要求 ●60mm行程推子，内置99种带确定DSP数字效果 ●配有双7段立体声图示均衡 ●配有两组莲花输入接口，一组卡座输入，一组录音输出 ●精准的低噪，成熟的线路，音乐的层次感明显 ●配有USB播放器，带蓝牙播放。 谐波失真：≤0.05%； 频率响应：5Hz-50KHz±3dB；信噪比：≥-103dB； 最大输出：4V Max； 输入灵敏度：Line-40db Efret-40db；输入均衡：MID±15db250Hz-6KHz: 幻象电源：+48V；效果器:99种数字DSP效果器；功耗:30W | CAF | 台 | 1 | 1900 | 1900 | 调音台不会用，取消
二 | 发言系统 | [7 empty] | 发言系统换个简单点的
1 | 无线会议控制器（带智能混音器） |  | 技术参数： 1.★ 4通道无线会议混音器，由4个无线会议话筒和1台配备混音器功能的接收主机组成 2. UHF频段，高频电路:采用PLL锁相环控制振荡,音频锁码识别技术，远离干扰源频段。 3. 多种工作频带设计，支持多台机扩展使用! 4. 一键式红外对频，快速将发射机与接收机同频， 5. 每一个话筒，音量可单独调节及可设为优先发言， 6. 轻触式电子开关设计，自动消除开关时产生的冲击噪声. 7. 智能混音器自动选择正在发言的话筒信号输出，有效防止啸叫的产生， 8. ★具备RS-232控制接口，方便与中控通信进行控制，支持摄像联动 9. 载波频率范围： UHF 频段:600-690MHz 10. 调制方式： FM调频 11. 额定频偏：±25kHz 12. 音频频响： 40Hz-18KHz 13. S/N： 86dB(A) 14. T.H.D. ： <0.5%@ 1KHz 15. 静音控制模式：数字式锁调静噪及射频强度双重控制 16.★ 有效距离：视距50米 (无干扰情况下) | CAF | 台 | 1 | 2500 | 2500
2 | 智能综合处理中心 | CRX-4ZM | 产品描述: 主机自带R232通讯接口，能与摄像跟踪主机相连实现摄像跟踪摄影讲话者的图像，通过语音触发摄像位置跟踪； 通过R232接口可以与中央控制系统相连，实现智能化远程控制； 语音切换功能：其中一人讲话时其它麦克风自动静音，当第一人讲话完毕第二人讲时，讲话者只需直接讲话，通过语音触发即可切换； 本功能是用于保持会场程序和减少回馈麦克风数量使音效达到最佳； 具有4路独立输出和混音后一路输出。既可以四只麦克风同时讲话，也可以通过连接智能混音输出口达到自动通过语音触发识别将讲话的麦克风音频输出功能； LINK循环串联接口，可以多套串联形成一套完整系统； 采用PLL频率合成锁相环技术，频率可调，避免干扰； 采用全屏蔽技术，免受手机等电子信号干扰； 集成中央处理器CPU的总线控制，配合数字液晶界面显示，操作简单，性能出众； 采用音频压扩技术，减少噪音的同时提升动态范围； 设有回输啸叫抑制减弱功能，能有效的减少回馈啸叫； 接收机采用多级放大，配备高质量电容拾音头，系统具有极高的灵敏度； 技术参数： 接收机 接收频率：UHF640-690MHz 频率稳定度：±0.002% 灵敏度：10uv 邻频干扰比：＞80dB 镜像干扰比：＞80dB 信噪比：＞72dB 扩展比：1:2 音频输出：可调0-300mV 接收通道：4通道 输出接口：6.3不平衡输出混合口、平衡接口 电源电压：220V（50HZ） 功耗：6W 天线：外置天线 动态范围：＞100dB 综合失真：T.H.D：＜1% 工作温度：-10-50° 发射器 发射频率：UHF640-690MHz 灵敏度：-31dB(22mV/Pa)±2dB 输出阻抗：68Ω 最大声压级：116dB 等效噪声级：22dB 信噪比：72dB 频率稳定度：±0.002% 发射功率：30mW 电流耗损：＜25mA 副谐波：＜主波40dB 制式：调频FM 调偏度：±20KHz 压缩比：2:1 拾音器：超心型电容式 电池：1.5V AA碱性电池，可连续使用5小时 天线：内置式 频率响应：80Hz-15KHz 有效距离：80米 | CAF | 台 | 1 | 4950 | 4950
3 | 无线话筒 |  | 技术参数： 1. 电容话筒灵敏度高，频响宽，音质清晰 2. 系统中所有话筒可全部开启通话，而不会啸叫 3. 话筒上的红色光环指示该话筒正在使用当中 4. ★内置LCD液晶显示，可显示话筒地址码、频段、使用状态，电池电量 5. 内置式天线,美观简洁大方!实用性方面更优胜: 6. 话筒背部可插装发言席,名称标牌，适用于政府机关单位会议。 7. ★话筒具有抗手机干扰功能。 8. 载波频率:UHF600-690MHz 9. 频道数:800 10. 振荡方式:PLL 11. 调制方式:FM 12. 音频频响:50Hz-20KHz 13. 拾音类型:电容式 14. 拾音指向性:心型指向 15. 最佳拾音距离：10-35cm 16. 失真度：≤0.5% @1KHz 17. 动态范围:≥100dB 18. 信噪比:95dB(A) 19. 外型尺寸：185x138x65mm | CAF | 套 | 8 | 450 | 3600
三 | 投影显示系统 | [7 empty] | 增加个65寸电视，能与投影仪同步
1 | 投影机 | RX5212 |  | 明基 | 台 | 1 | 16600 | 16600
2 | 幕布 | 120寸 |  | 红叶 | 台 | 1 | 2400 | 2400
2 | 无线投屏器 |  | 绿联 | 绿联 | 台 | 1 | 300 | 300
四 | 辅材系统
1 | 豪华标准型网络机柜 |  | 1.2米机柜 | 定制 | 台 | 1 | 1200 | 1200
3 | 音响壁架 |  |  | 国产 | 只 | 4 | 50 | 200
4 | 8路时序电源控制器（万能插、电压显示） | P308 | 技术参数: 1.8个输出通道 2.连接电缆的最大直径（L.N / PE）的50平方 3.最大值输入（AC220V）电流63A 4.最大值每通道输出电流30A/60s或10Arms 5.每一步的时间间隔1秒 6.最大电压/电流为USB的LED 5V/50mA 7.在线控制电缆最长度2米 8.最大数量为上线设备10套 9.前面板上，操作指示生物电，全旁路，个别通道绕过 10.前面板功能的电源开关，电源开关和USB灯，全旁路选项，个别通道选项，电压数显多功能插座接口 11.后面板功能总开关和接口电源输入，输出插座，网上输入和输出插座 12.保护空气开关自动打破过流电路 ★产品生产厂家通过ISO14001国际环境管理体系认证；ISO9001国际质量管理体系认证，提供复印件加盖原厂公章 | DVKY/中国 | 台 | 1 | 1520 | 1520
5 | 音频线 | 128P | 128P | 国产优质 | 米 | 100 | 3 | 300
6 | 音响线 | 300支 | 300支 | 国产优质 | 米 | 100 | 3 | 300
7 | 音视频设备接插件 | 配套 | 配套 | 国产优质 | 项 | 1 | 800 | 800
8 | 设备费： | [6 empty] | 54570 | 预算控制5万以内

## 会议桌
会议室桌椅清单
序号 | 位置 | 产品名称 | 产品图片 | 规格 | 颜色 | 单位 | 数量 | 材质说明
1 | 大会议室 | 大会议桌 |  | 9600*2000*780 | 胡桃色 | 张 | 1 | 美国进口AA级(皮厚0.6毫米)胡桃皮贴面喷胡桃棕色油漆,基材采用福州"福人"牌E1级中纤板,经过高温高压处理.经过防虫、 防腐等化学处理，漆面意大利IDOPA“易涂宝”高级哑光聚脂漆,进口台湾"大宝"PE底漆，硬度、厚度、耐磨度、耐酸度、耐湿度达到特级标准。油漆饰面采用八遍打磨工艺(5遍底漆,3遍面漆),手感好,环保产品,耐滑耐磨,硬度强
2 |  | 会议椅 |  | 常规 | 黑色 | 张 | 30 | 1.钢制椅架，经过酸洗、磷化、防锈处理后，静电喷粉喷涂。作防锈、防腐处理，经久耐用。 2.面料：优质皮革饰面，纹理细腻，富有弹性 3.海棉：高密度成型PU阻燃海棉，用抽纱或丝绒覆面，表面有防腐化和防变型保护膜，软硬适中,耐久不变形，回弹力强
3 |  | 会议椅 |  | 带写字板 | 黑色 | 张 | 20 | 1.钢制椅架，经过酸洗、磷化、防锈处理后，静电喷粉喷涂。作防锈、防腐处理，经久耐用。 2.面料：采用台湾“颐达”牌优质麻绒，防潮、防污易清洁等，皮面更加柔软舒适，光泽持久，透气性好，手感柔软，纹理细腻，富有弹性 3.海棉：高密度成型PU阻燃海棉，用抽纱或丝绒覆面，表面有防腐化和防变型保护膜，软硬适中,耐久不变形，回弹力强
4 | 小会议室 | 会议桌 |  | 6600*1400*760 | 橡木 | 张 | 1 | 1、面材：采用优质三聚氰氨饰面，经过防虫防腐处理，纹理清晰；2、基材:“福人牌”E1级绿色环保型三聚氰胺板；3、封边：PVC封边，进口热熔胶，经自动调温热压机使板材粘连无丝无缝，在不同地区气温、湿度的变化中不受影响，能长期不变形、不开裂；4、粘合剂材：无苯环。5.DTC五金配件、BMB锁具。
5 |  | 会议椅 |  | 常规 | 黑色 | 张 | 20 | 1.钢制椅架，经过酸洗、磷化、防锈处理后，静电喷粉喷涂。作防锈、防腐处理，经久耐用。 2.面料：采用台湾“颐达”牌优质麻绒，防潮、防污易清洁等，皮面更加柔软舒适，光泽持久，透气性好，手感柔软，纹理细腻，富有弹性 3.海棉：高密度成型PU阻燃海棉，用抽纱或丝绒覆面，表面有防腐化和防变型保护膜，软硬适中,耐久不变形，回弹力强