## 报价方案
室内P2全彩LED显示屏国际部
序号 | 设备名称 | 技术参数规格要求 | 品牌 | 型号 | 单位 | 数量 | 备注
1 | P2室内全彩LED显示屏体 | 显示净尺寸：长3.2M*高1.76M； 整屏分辨率：长1280点*高704点； 使用环境：室内；像数点间距：2mm；像素密度：250000点/㎡；像素构成：1R1G1B；驱动方式：最大亮度：≥500cd/m²可调；水平/垂直视角：160°；刷新频率：≥3000Hz；签订合同前，须提供3C认证、CQC节能认证。 | 筑影 | P2 | 平方 | 5.63
2 | 控制系统-接收卡 | 1、集成HUB75，单卡支持16组RGB信号输出； 2、支持超大带载面积，单卡带载128*512，256*256； 3、支持常规芯片实现高刷新、高灰度、高亮度； | 卡莱特 | 5A-75 | 套 | 1
3 | 控制系统-主控处理器 | 1、带载131万像素，最宽可达4096点，或最高可达2560点； 2、具有2路视频输入接口，包括1路HDMI和2路DVI； 3、最大输入分辨率1920×1200@60Hz，支持分辨率任意设置； 4、支持视频源任意切换，缩放和裁剪； 5、支持亮度和色温调节、低亮高灰； | 卡莱特 | X2S | 套 | 1
4 | 钢结构框架 | 40mm不锈钢边框装饰，国标方通制作骨架，含边框尺寸为3.28m*1.84m | 国产 | 定制 | 套 | 1
5 | HDMI无线传输器 | 100米传输距离，无线频率：2.4GHZ-5GHZ、高增益天线、信号稳定不卡顿、高清1080P传输、音频同步；含一发一收 | 优联 | YL0188 | 套 | 1
6 | 笔记本 | i5，2G独显，内存16G，储存512G，隐藏式100万像素，14寸 | 华为 |  | 台 | 1
7 | 电源线缆 | 总电源电缆线径国标YJV3*2.5mm² | 国产 | 优质 | 项 | 1
8 | 信号线 | 处理器到显示屏安装位置，超五类网线3根 | 国产 | 优质 | 项 | 1
9 | 施工安装、集成等费用 | 运输、安装、调试、集成、培训等费用（供货商承诺提供厂家保修。提供一年软硬件现场服务、成交商提供24小时响应服务。供方需与学校信息系统及集成平台对接接口，展示相关数据，现场安装部署系统，调试无误确认。） | 配套 | 南通 | 项 | 1
室内P2全彩LED科学楼
序号 | 设备名称 | 技术参数规格要求 | 品牌 | 型号 | 单位 | 数量 | 备注
1 | P2室内全彩LED显示屏体 | 显示净尺寸：长2.56M*高1.44M； 整屏分辨率：长1280点*高720点； 使用环境：室内；像数点间距：2mm；像素密度：250000点/㎡；像素构成：1R1G1B；驱动方式：最大亮度：≥500cd/m²可调；水平/垂直视角：160°；刷新频率：≥3000Hz；签订合同前，须提供3C认证、CQC节能认证。 | 筑影 | P2 | 平方 | 3.69
2 | 控制系统-接收卡 | 1、集成HUB75，单卡支持16组RGB信号输出； 2、支持超大带载面积，单卡带载128*512，256*256； 3、支持常规芯片实现高刷新、高灰度、高亮度； | 卡莱特 | 5A-75 | 套 | 1
3 | 控制系统-主控处理器 | 1、带载131万像素，最宽可达4096点，或最高可达2560点； 2、具有2路视频输入接口，包括1路HDMI和2路DVI； 3、最大输入分辨率1920×1200@60Hz，支持分辨率任意设置； 4、支持视频源任意切换，缩放和裁剪； 5、支持亮度和色温调节、低亮高灰； | 卡莱特 | X2S | 套 | 1
4 | 钢结构框架 | 40mm不锈钢边框装饰，国标方通制作骨架，含边框尺寸为2.64m*1.52m | 国产 | 定制 | 套 | 1
5 | HDMI无线传输器 | 100米传输距离，无线频率：2.4GHZ-5GHZ、高增益天线、信号稳定不卡顿、高清1080P传输、音频同步；含一发一收 | 优联 | YL0188 | 套 | 1
6 | 笔记本 | i5，2G独显，内存16G，储存512G，隐藏式100万像素，14寸 | 华为 |  | 台 | 1
7 | 电源线缆 | 总电源电缆线径国标YJV3*2.5mm² | 国产 | 优质 | 项 | 1
8 | 信号线 | 处理器到显示屏安装位置，超五类网线3根 | 国产 | 优质 | 项 | 1
9 | 施工安装、集成等费用 | 运输、安装、调试、集成、培训等费用（供货商承诺提供厂家保修。提供一年软硬件现场服务、成交商提供24小时响应服务。供方需与学校信息系统及集成平台对接接口，展示相关数据，现场安装部署系统，调试无误确认。） | 配套 | 南通 | 项 | 1