## Sheet1
参数
工艺 | 无指纹不锈钢 | 加热方式 | 步进式
进水方式 | 程控给水 | 显示方式 | LED双屏显示
规格 | 158*45*50 | 开关控制 | 遥控控制开关
额定电压 | 220V 50Hz | 时段控制 | 双时段自定义开关机
水压范围 | 0.1-0.4MPa | 水源条件 | 市政自来水
额定电流 | 13.6A | 水位显示 | 3段数字显示
额定容量 | 3KW | 缺水保护 | 图示，黄色LED指示灯
开水量 | 60L/H | 饮用显示 | 中文、英文、图标
出水方式 | 龙头 | 加热状态 | 红色LED显示
出水温度 | 95-100度 | 进水显示 | 英文、图标
可供水人数 | 10-50人 | 直饮水 | 1-4L/M
控制方式 | 全自动控制 | 龙头配置 | 一开一直饮
内置储水 | 3.2G | 冲洗方式 | 自冲洗
净化技术 | RO反渗透 | 净化配置 | 内置100G净化
内胆材质 | 食品级SU304不锈钢 | 外壳材质 | 优质拉丝不锈钢
出水方式 | 触摸按键 | 滤芯更换提醒 | 双路提醒
制水状态 | 红色LED告警 | 制水状态显示 | 4级