## 电容全贴合智慧黑板单元
电容全贴合智慧黑板单元
序号 | 设备名称 | 产品参数 | 推荐品牌 | 型号 | 单位 | 数量 | 询价
一、教室多媒体
1 | 交互智能纳米黑板（硬件部分） | 一、 黑板板面部分：拼接而成的平面黑板，整机尺寸：宽≥4200mm ，高≥1100mm ，厚≤125mm。所有板面支持普通粉笔、无尘粉笔、水笔等多种书写方式。 二、 中间显示部分： ★1、显示区域用全贴合技术，面积≥86寸，显示区域分辨率≥3840*2160，显示区域亮度≥400cd，显示区域对比度≥4000:1。(提供权威机构出具的检测报告复印件加盖原厂公章）； 2、显示部分表面采用3.2mm厚度的防眩钢化玻璃，透光率≥93%；雾度≤8%；最大可视角度:178 度； 3、内置安卓系统，CPU采用四核，主板具备ROM≥8G, RAM≥1G, 安卓系统版本≥6.0。 4、在安卓系统和WINDOWS系统下双手10 点同时触控及书写,触摸分辨率:≥ 32768*32768； 5、一根网线可实现windows和Android双系统上网功能。 ★6、前置按键接口：前置USB 接口≥3，前置独立非转接HDMI≥1，前置具备电脑还原物理按键。（提供权威机构出具的检测报告复印件加盖原厂公章）； 7、前置不少于6个物理按键，可调节音量、调出菜单、节能设置、屏幕亮度、进入Android系统等 ； 8、无需借助PC，整机可一键进行硬件自检，包括对系统内存、存储、触控系统、内置电脑 、屏温、光感系统等进行状态提示、及故障提示。 9、内置音箱整体功率≥30W，保证教室听觉效果； ▲10、整机带供电保护模块，在插拔式电脑未锁定的情况下，不给供电的。（提供权威机构出具的检测报告复印件加盖原厂公章）； 11、在 Windows 系统下，整机可通过蓝牙模块与蓝牙音箱连接，通过蓝牙音箱播放整机音频；同时支持整机与具有蓝牙功能的手机连接。 12、具备屏体温度实时监控(根据温度变化以不同颜色提示)、高温预警及断电保护等功能并可进行实际模拟演示； 13、 为防止学生误触，可通过遥控器、前置按键或虚拟按键，对整机进行锁定，并可通过遥控器或前置按键进行解锁; ▲14、整机采用前置面板具备天线接发装置模块，Windows及Android均可实现无线上网。（提供权威机构出具的检测报告复印件加盖原厂公章）； 三、两边黑板 1、板面采用黑色环保专用金属面板，具备吸附磁片的功能，厚度≤0.35mm。与显示部分无接缝配合使用。书写面平整，涂层均匀，无波浪、龟裂、针孔、气泡、斑痕。 2、底部具备通屏笔槽设计，可放置触控笔、粉笔等。 四、标配书写笔 五、资质证书 ★（1）为保证产品质量、便利维护，本次投标商所投产品必须为原厂产品，提供所投产品的生产企业名称一致的3C认证证书复印件加盖原厂公章； ▲（2）、提供所投交互智能纳米黑板制造厂商知识产权管理体系认证证书复印件加盖原厂公章； ▲（3）、提供所投交互智能纳米黑板通过国家权威机构质量监督检验中心可靠性检验平均无故障时间≧10万小时证书复印件加盖原厂公章。 质保：本产品免费质保三年，提供原生产厂商针对本项目的售后服务承诺函原件。 。 | 鸿合、康力、融通 | 鸿合. TB-H8 | 套 | 2
2 | 交互智能纳米黑板（软件部分） | ▲软件提供教学设计功能，支持教师根据教学需要自主添加课堂活动。课堂活动中涵盖情景导入、内容精讲、同步习题、随堂测试、分组竞赛、分组探究等不少于6个环节，支持调整各个环节顺序或增删环节，支持自定义课堂活动；(提供权威机构出具的检测报告复印件加盖原厂公章）； 一、白板软件部分： 1、用户可通过扫描二维码的方式一键登录云平台账户，具备隐私保护功能 2、一键进行备授课及屏幕书写场景切换。菜单功能按钮/图标配备明确中文标识。 3、书写：软件提供不少于10支书写笔，(包括：手写识别笔、手势笔、智能笔、激光笔、图章笔等)；可根据手势实现上下翻页、擦除对象、手势识别聚光灯、放大镜等教学工具（提供手势说明，便于用户快速掌握）；手写识别笔可预设多种字体、中英文、加粗、倾斜、对齐方式、颜色等，满足不同教师的书写需要。 4、提供多种擦除方式，包括点擦除、区域删除、清页及智能擦除，可一键擦除教师所有书写字迹保留图片素材，不需反复擦除动作。 5、页面设置：可一键设置页面背景，切换背景颜色、图片或学科背景如五线谱、田字格米字格等。 6、具备趣味教学工具，吸引学生兴趣，调动学生学习积极性。老师可通过简单操作设置小游戏，如可设置内层答案、外层图片的翻翻卡；具备三维立体图形工具； 二、学科专用工具部分： 1、学科工具：每种工具下方标注中文提示，便于教师快速掌握工具应用，可实现语文、数学、外语、化学、物理、地理、音乐、生物、历史、书法等≥15个分学科教学模式；在各个学科教学场景中提供相应的教学工具及flash动画：语文具备字典、成语词典功能，支持按成语拼音或汉字、成语形式如AABB、AABC、ABAC等选项搜索匹配的成语，英语提供字母、单词及日常对话教学动画工具；物理化学历史地理等学科均提供相应动画教学工具，以上学科工具不需连接网络即可互相切换使用，连接到网络用户登陆后，与用户注册的学科自动匹配切换。 三、软件资源部分： 1、仿真实验：具备总数不少于450个,涵盖K-12年级科学、初高中物理、化学、生物等学科的本地仿真实验资源，仿真实验包括实验目的、实验原理、实验器材、注意事项、实验演示、开始实验、实验检测、实验应用等环节，为方便向学生展示及操作，仿真实验支持一键全屏播放。 2、在有网络的情况下可实时获取：专题课程（主要提供素质教育类课程，包括中华古诗词、健康教育、安全教育、中国传统节日总数量不少于250个）；试题库（不少于50万道、支持教师即时出题，可定义单选、多选、判断、解答等形式题目）。 3、素材资源（12学科按照教材章节分类，每个素材都具备关键字描述及知识点描述，可一键插入当前白板页面，便于教师课堂即时展示。） ★4、数字教材: 配置与本地教材版本一致的人民教育出版社正版授权数字教材，数字教材覆盖K-12各个年级各个学科；教材资源内容与课程标准及现行课改教材完全配套相符。教材资源含教材原文、教学素材、教学动画、教学视频、语音点播等；且页面提供点读、笔记、标注等工具。数字教材可在交互教学软件中直接打开，且达到放大200%不失真的功能；提供人民教育出版社正版数字教材授权原件； | 鸿合、康力、融通 | 鸿合. TB-08 | 套 | 2
3 | 内置电脑模块 | ★1、整机架构:采用插拔式模块电脑架构，接口严格遵循Intel®相关规范,针脚数为≤80Pin,与触摸一体机无单独接线；预装正版Windows 10操作系统、Office Pro Plus 2016 办公软件（供货时必须提供原厂产品激活码系列号）； 2、主板规格:支持无盘启动、网络唤醒、上电开机、看门狗等功能、处理器性能:采用Intel 八代I5及以上处理器、内存性能:≥4G DDR4笔记本内存、硬盘性能:存储空间≥128G SSD或以上配置,并具有防震功能；接口:内置USB3.0接口≥3、HDMI≥1、RJ45≥1； 质保：本产品免费质保三年，提供原生产厂商针对本项目的售后服务质保函原件 | 鸿合、康力、融通 | 鸿合. HO-5819 | 块 | 2
4 | 教育云平台软件 | 软件提供教学设计功能，支持教师根据教学需要自主添加课堂活动。课堂活动中涵盖情景导入、内容精讲、同步习题、随堂测试、分组竞赛、分组探究等不少于6个环节，支持调整各个环节顺序或增删环节，支持自定义课堂活动； 1、备授课功能：根据教师课前、课中两种实际工作场景，在同一软件中提供对应的备课和授课环境，一键进行备、授课场景切换。 2、云平台功能：支持免登录直接使用本地教学工具；提供每个个人账号提供30G云端存储空间，无需用户通过完成特定任务才能获取，方便老师存储资料； 3、题库管理功能：支持教师自定义题目，能够自定义单选、多选、判断、解答等多种类型题目。学科试题库提供按学科知识点与学科教材目录同步检索方式。 4、多屏互动功能：持手机、pad移动端与触摸一体机连接后，可实现影像上传、投屏、播放课件、直播。支持对上传的图片内容再次编辑如裁剪、马赛克等操作，可同时上传多张照片进行同屏对比，双向批注；手机与触摸一体机画面双向互传，可实现手机实时控制、随时批注交互平板电脑桌面；支持播放电脑桌面的ppt课件；还可实现手机移动直播功能； u盘文件直读、一键切换电脑窗口文件、模拟鼠标等功能； 5、课堂反馈评价功能：提供丰富的学科试题资源，支持教师自定义题目，能够自定义单选、多选、判断、解答等多种类型题目。学科试题库提供按学科知识点与学科教材目录同步检索方式，方便教师使用；提供相关软件功能的软件著作权证书。 6、远程课堂功能：可在任意网络环境下进行远距离教学，实现实时音频以及视频的互动教学，同时共享教学页面，用户可以根据教学需要对对页面中所有对象进行任意操作。 质保：本产品免费质保三年，软件终身免费升级，提供原生产厂商针对本项目的售后服务质保函原件； | 鸿合、康力、融通 | 鸿合. Π学 | 套 | 2
5 | 壁挂展台 | ★1、技术参数：像素≥800 万像素。（提供检测报告原件复印件加盖原厂公章） 2、与教学用触摸一体机同时配合使用，输出分辨率：1080P ，且支持 XGA、SXGA、WXGA、720P； 3. 采用 USB 高速接口，单根 USB 线实现供电、高清数据传输需求。 4、图像特技：负片、冻结、旋转、标题、同屏对比、镜像、文本、黑白、画中画、聚光灯、遮屏、左右上下对比、局部放大及漫游、阅读窗 5、展台功能：在同一软件下可实现动态及静态图像的多比例缩放、多方式旋转、镜像、漫游功能；可实现图像的快照、智能连拍、截图功能； ★6、为保证设备兼容性及功能稳定性，视频展台需与触摸一体机为同一品牌厂家； ▲7、展台具备快速组卷阅卷功能，提供该功能的软件著作权证书。 ▲8、提供壁挂式高清展台制造厂商符合IECQ有害物质过程管理程序相关要求证书复印件加盖原厂公章。 ▲9、提供展台国家相关质量监督检验中心检验可靠性检验MTBF≥10万小时证书复印件加盖原厂公章。 质保：本产品免费质保三年，提供原生产厂商针对本项目的售后服务承诺函。 | 鸿合、海天地、碧海扬帆 | 鸿合. HZ-G7A | 台‘ | 2
6 | 集控管理平台 | 一、服务端软件 1、后台控制端采用 B/S 架构设计，可在 Windows、Android、IOS 等多种不同的操作系统上通过网页浏览器登录进行操作； 2、安全管理：首次登录，切换环境登录时须验证用户身份，保障系统安全性。 3、多层级用户管理：可设置不同权限的管理员，分配地点管理校园设备；用户账号与云端账号统一，根据手机号自动获取用户信息； 二、设备控制 1、远程监控：实时监控当前设备桌面，支持同时查看多台设备； 2、即时操作控制：批量对选定的受控设备进行关机、重启、触控切换等； 3、定时操作控制：可远程对选定的设备做定时关机、定时打铃、定时切换信号源等； 4、远程控制：可远程控制所选择设备桌面，方便用户管理； 5、控制列表：支持查看控制列表，查看立即控制、定时计划等； 可对具体某项定时操作进行撤销；并可查看定时计划名称、命令、执行策略、计划状态等内容； 6、发布信息：可即时向任意选定的设备发布纯文本信息，支持常驻桌面型、滚动发布型及气泡弹出提示，可设置播放时长，支持再次编辑；支持设置字体及字体颜色； 7、文件分发：支持多文件推送至任意选定的设备，包括文本、图片、pdf、word、excel、ppt、flash、音视频； 8、软件管理：可上传软件至集控平台，可远程安装/卸载，便于管理终端软件； 三、数据统计 1、数据统计：以图文形式对设备的使用情况进行数据统计，可以按照一定时间周期进行统计，也支持按日、周、月进行统计；统计内容包括设备数量、设备开机率、设备开机时长等； 五、信息发布 1、服务器端：模板中心内置节目模板，支持横版、竖版，数量不低于30个；支持图片、视频、网页等内容同一页面同时播放；支持对接第三方提供的网页接口和第三方课表、考勤、作业、班级荣誉、德育排名、通知公告等；为区校级管理员提供数据报告，可对设备运行情况进行统计，数据报告可导出报表； 2、终端：支持任意分割画面播放，可分区展示图片、视频、文字、时间、天气、班级圈、对接第三方内容等各类显示信息；交互平板上可自动按照播放计划进行课间内容的展示；交互平板课间播放节目支持倒计时提醒，教师可取消或退出课间节目的播放； 质保：本产品免费质保三年，软件终身免费升级，提供原生产厂商针对本项目的售后服务质保函原件； | 鸿合、东方中原、融通 | 鸿合. V4.0 | 套 | 2
7 | 系统集成 | 必须按照教室多媒体要求，完成全部集成、安装、布线、调试，所有辅材都由本项目成交人提供； | 国标 | 国标 | 套 | 2
|  | 服务要求: 1.本项目采购内容包含（安装材料费、人工费、连接电源线、以及增值税专用发票13%），由于项目特殊,成交后一周内必须完成安装调试，建议竞价前勘查现场。2.签订合同时提供以下证明材料：”鸿合“”品牌制造商针对本项目的质保文件以及检测报告复印件，中国环境标志产品认证证书、中国环保产品认证证书（CQC证书） |  |  |  | 14

## 常态化录播单元
常态化录播单元
序号 | 设备名称 | 产品参数 | 推荐品牌 | 型号 | 单位 | 数量
一、教室多媒体
1 | 录播主机 | 1.主机采用嵌入式架构，壁挂式安装，ARM双核处理器Linux系统，无内置风扇，静音运行； 2. 整机无需配合编码盒使用，集录制、导播、直播、互动、管理、存储、音视频的编解码等功能于一体； 3. 采用主机与高清液晶触控屏一体化设计，铝合金面板、全金属外壳； 4. 高清液晶触控屏幕不小于10英寸，通过触控屏可直接导播视频画面，可直接对主机进行功能设置； 5. 为防止液晶屏幕表面刮花，要求加装不小于2mm厚的钢化玻璃，钢化玻璃表面硬度≥6H； 6. 整机采用220V交流电源，无需外接电源适配器； 7. 整机接口: Mic in≥2路；Line in≥1路；Line out≥1路；RJ45≥4路；SDI in≥2路；HDMI in≥1路；HDMI out≥1路；USB3.0接口≥2路； 8. RJ45接口支持PoE供电； 9. ★视频采集：主机可支持接入SDI信号、IPC信号；（提供具有CNAS标识的检测报告复印件加盖厂商公章）为保证录制图像质量，及视频信号的实时性，实际视频采集要求采用SDI摄像机信号接入，避免使用网络拉流方式产生延时及经过二次编码降低录制质量；支持2路4画面高清SDI及1路电脑信号输入采集，分辨率支持1920*1080； 10. ★音频采集：支持2路mic输入，麦克风支持 48V幻象供电；（提供具有CNAS标识的检测报告复印件加盖厂商公章） 11. 支持高清1080P录播画面输出； 12. 支持电影模式视频、资源模式视频同时录制； 13. 视频编码方式要求：H.264 14. 音频编码方式要求：AAC 15. 液晶触控屏可提供简易模式和专业模式两种样式； 16. 简易模式下：要求主机开机后直接进入导播预览界面，主界面显示主机名称、IP地址、剩余空间等内容；用户无需操作录播主机，所有操作在录播助手上进行； 17. 专业模式下：要求支持二维码扫码登录，开机后屏幕自动锁定，同步生成二维码，教师可通过手机扫码解锁并进行登录使用，防止无关人员随意操作； 18. ★录播主机支持远程开关机；（提供具有CNAS标识的检测报告复印件加盖厂商公章） 19. 为方便教师操作，录播主机提供前置物理按键，通过前置按钮实现开机和锁屏操作，可扩展支持关机功能； 20. ★支持在交互平板、电子白板、授课电脑等多媒体设备上控制录播系统的录制、直播、文件下载功能 21. 内置录播应用软件，通过web方式对主机进行管理，实现图像质量设置、导播设置、直播设置、字幕及台标、课程信息、片尾片头设置等丰富应用； 22. 支持局域网直播和云端直播两种直播方式； 23. ★为简化操作，可扩展支持通过直播码实现云端直播，自动生成直播二维码，扫码即可观看，直播并发数可达10000点； 24. 存储：采用不小于1T硬盘进行视频录制存储； 25. 支持用户在录播主机上随时查看已录制视频总容量，并采用图形的形式呈现主机硬盘使用情况； 26. ★支持至少两种方式查看录制的视频效果：通过web方式在交互大屏上查看和直接在录播主机上查看； 质保：本产品免费质保三年，提供原生产厂商针对本项目的售后服务质保函原件 | 鸿合、奥维亚、锐取 | 鸿合.HL-ZF0600 | 套 | 1
2 | 录播软件 | 录播软件基于B/S架构，采用远程导播管理方式，功能包括导播管理、直播管理、文件管理、设备管理、权限管理，具体要求如下： 一、导播管理 1.信号接入及预览：支持学生、老师2台摄像机的4路信号接入；支持电脑、教师特写、教师全景、学生特写、学生全景共5路信号的预览，支持IPCAM摄像机接入； 2.录制、直播：支持录制开始、暂停、停止及直播开始、停止单独控制； 3.录制模式：支持电影模式、电影+资源两种录制模式； 4.导播模式：支持自动、半自动、手动三种导播模式； 5.自动切换：支持根据导播策略，通道画面（教师特写、教师全景、学生特写、学生全景、VGA）自动切换； 6.手动导播：支持双击通道后手动切换到电影画面； 7.云台控制：支持对摄像机云台上、下、左、右，放大、缩小，云台转动速度，以及预置位的调用； 8.特效切换：支持无特效，以及左入、右入、左上入、右上入、左下入、右下入、淡入淡出、百叶窗8种特效，特效持续时间可设定； 9.分屏模式：支持6分屏、教师特写+学生特写二分屏、教师特写+学生特写双画面、电脑+教师特写画中画、教师特写+学生特写画中画、学生特写+教师特写画中画共6种分屏模式；画面布局左上、右上、左下、右下可调整；画面小、中、大、最大四种方式可调整； 10.字幕台标：支持在电影画面插入字幕、台标； 11.声音开关：支持对录播声音播放的开、关； 12.磁盘信息：可查看录播硬盘存储空间； 13.课程信息：可显示当前课程名称、主讲老师； 14.录制信息：可显示录制分辨率、帧率、音频采样率、录制码率； 二、直播管理 1.★录播主机内置直播服务，可以通过录播助手实现直播码直播； 2.直播状态显示：直播时可进入页面观看直播； 3.画面直播：支持单路1080P直播、2路720P直播； 4.直播观看：通过浏览器访问直播页面可进行直播观看，多画面直播时可进行画面的切换； 5.直播播放器：可控制直播观看的开启和停止，控制音量，全屏观看； 三、文件管理 1.★文件查看：可查看当月的录制总数，每天的视频列表，列表以时间方式显示，列表中显示每个录制文件的授课老师、主题信息，可查看更多录制视频文件； 2.视频查看：点击进入录制视频查看，在线播放视频，对视频进行单独下载和删除，视频信息查看（学校院系、授课地点、授课年级、授课老师、主题、课程简介）； 3.批量操作：支持文件的批量导出、删除； 四、设备管理 1.基本信息：支持设备基础信息查看（型号、系统版本、服务版本、播放插件版本、IP地址、MAC地址）；支持主机固件远程升级； 2.网络设置：支持录播主机IP地址、子网掩码、默认网关、DNS服务器设置； 3.★系统设置：支持主机时间设置及同步（本地时钟同步、网络时间同步）；开机模式设置（开机上电、手动开机、定时开机）、关机模式设置（手动关机、定时关机）；音频设置（导播声音开启、关闭，音量调整、智能混音）、音频降噪开启关闭；录播主机远程关机、重启 4.★录像设置：每路通道录制码率（256K-8M）、视频帧率（15fps-50fps）、分辨率（480*270-1920*1080）、文件名称可单独设置；每路通道可单独设置是否开启录制及是否自动上传； 5.导播设置：可查看每路通道的信息，设置录播停留时间；可指定录播软件初始默认显示画面；支持设定默认的分屏模式及特效切换；支持导播策略设定； 6.直播设置：支持设定直播服务器地址、端口号；支持每路通道的直播码率（256K-4M）、直播帧率（15fps-50fps）、直播分辨率（480*270-1920*1080）、是否开启直播的设置；持单路1920*1080直播、两路1280*720直播、单路1280*720+3路480*270直播、六路480*270直播； 7.字幕、台标：字幕添加；可设置字幕的字体、大小、颜色；支持png格式台标添加，支持台标大小、位置调整； 8.课程信息：支持设置学校院系、授课地点、授课年级、授课老师、主题、课程简介，设定后可在录制文件中显示； 9.片头片尾：可导入bmp/jpg/png图片作为片头片尾，支持显示时间设定； 10.★FTP设置：支持FTP服务器、端口、上传路径、用户名密码设置；可设定FTP上传策略（闲时上传、定时上传、实时上传）；可设置平台上传开启关闭平台服务器IP地址设置； 五、权限管理 1.用户管理：用户添加（任课教师、普通用户）、删除、密码修改； 2.用户列表：显示当前设备的用户列表、用户名、类型、在线状态，可强制用户下线； 3.在线用户查看：可查看在线用户的操作系统、客户端平台、客户端IP； 录播助手（大屏录播控制软件）为上课老师提供更便捷的录课方式，要求通过录播助手实现录播控制、直播控制、文件下载功能： 1.录制控制：录制开始、停止控制； 2.★直播控制：直播开始、停止控制；支持直播码直播； 3.★文件下载：支持将录播文件下载到授课电脑：支持查看当前录播主机的剩余空间；支持批量下载；视频列表以时间进行排序展示,便于用户查找最新录制视频；支持资源文件、电影文件一键导出，导出后每节课的所有文件自动整合到同一文件夹中； 质保：本产品免费质保三年，提供原生产厂商针对本项目的售后服务质保函原件 | 鸿合、奥维亚、锐取 | 鸿合.V1.0 | 套 | 1
3 | 教师跟踪4K摄像机 | 1. 最高分辨率支持3840*2160 2. ★内置自带图像跟踪系统，摄像机既可以采集视频还自带跟踪系统；自带跟踪系统采用图像识别技术，准确的定位教师的位置，并能实时的跟踪拍摄，实时控制摄像头精确定位，并且能够特写模式拍摄， 跟踪过程平滑流畅，视觉体验舒适； 3. ★双路输出：支持单路SDI信号输出两路视频图像（提供具有CNAS标识的检测报告复印件加盖厂商公章） 4. ★采用电子云台技术，没有噪音； 5. ★支持POE供电/PoC供电 6. 支持网络接口输出，有效传输距离最高可达200米； 7. 高性噪比的CMOS传感器有效降低低照度情况下的图像噪声，同时应用了2D降噪和基于运动估计的3D降噪算法，有效的降低了噪声，即便是超低照度情况下，依然保持画面干净清晰； 8. 传感器类型：1/2.5英寸, CMOS, 有效像素851万； 9. 扫描方式：逐行； 10. 镜头卡口类型：M12； 11. 镜头：焦距: f=7.35mm, 水平视场角46°； 12. 支持自动对焦； 13. 最低照度：0.05 Lux @ (F1.8, AGC ON)； 14. 电子快门：1/30s ~ 1/10000s； 15. 白平衡：自动, 室内, 室外, 一键式, 手动； 16. 数字降噪：2D, 3D数字降噪； 17. 支持背光补偿； 18. 教学自动跟踪功能：教师模式 19. 视频编码标准：H.265 / H.264 / MJEPG； 20. 视频码流：主码流, 辅码流 （1） 主码流分辨率：3840x2160, 1920x1080, 1280x720, 1024x576等； （2） 辅码流分辨率：1920x1080, 720x576, 720x480, 320x240等； （3） 视频码率 ：128Kbps ~ 20480Kbps； （4） 码率控制 ：可变码率, 固定码率； （5） 帧率：50Hz: 1fps ~ 50fps, 60Hz: 1fps ~ 60fps； 21. 音频压缩标准AAC，音频码率96Kbps, 128Kbps, 256Kbps； 22. 支持协议：TCP/IP, HTTP, RTSP, RTMP, Onvif, DHCP, 组播等； 23. 输入输出接口 （1） 高清输出：1路3G-SDI，BNC类型, 800mVp-p, 75Ω, 遵循SMPTE 424M标准, 支持PoC (最大1080p30)； （2） 网络接口：1路RJ45，10M/100M/1000M 自适应以太网，支持PoE （3） 音频接口：1路Line In, 3芯凤凰口； （4） 控制接口：1路RS485，2芯凤凰口, 最大距离1200米, VISCA/Pelco-D/Pelco-P协议； 24. 电源接口：DC005类型（DC 12V）； 质保：本产品免费质保三年，提供原生产厂商针对本项目的售后服务质保函原件 | 鸿合、奥维亚、锐取 | 鸿合. HL-SC0610 | 套 | 1
4 | 学生跟踪4K摄像机 | 1.最高分辨率支持3840*2160 2.★内置自带图像跟踪系统，摄像机既可以采集视频还自带跟踪系统；自带跟踪系统采用图像识别技术，准确的定位学生的位置，并能实时的跟踪拍摄，实时控制摄像头精确定位，并且能够特写模式拍摄， 跟踪过程平滑流畅，视觉体验舒适； 3.★双路输出：具备SDI双路信号输出功能，支持2路1080P同时输出； 4.★采用电子云台技术，没有噪音； 5.★支持POE供电/PoC供电； 6.支持网络接口输出，有效传输距离最高可达200米； 7.高性噪比的CMOS传感器有效降低低照度情况下的图像噪声，同时应用了2D降噪和基于运动估计的3D降噪算法，有效的降低了噪声，即便是超低照度情况下，依然保持画面干净清晰； 8.传感器类型：1/2.5英寸, CMOS, 有效像素851万； 9.扫描方式：逐行； 10.镜头卡口类型：M12； 11.镜头：焦距: f=3.5mm, 水平视场角80°； 12.支持自动对焦； 13.最低照度：0.05 Lux @ (F1.8, AGC ON)； 14.电子快门：1/30s ~ 1/10000s； 15.白平衡：自动, 室内, 室外, 一键式, 手动； 16.数字降噪：2D, 3D数字降噪； 17.支持背光补偿； 18.教学自动跟踪功能：学生模式 19.视频编码标准：H.265 / H.264 / MJEPG； 20.视频码流：主码流, 辅码流 （1）主码流分辨率：3840x2160, 1920x1080, 1280x720, 1024x576等； （2）辅码流分辨率：1920x1080, 720x576, 720x480, 320x240等； （3）视频码率：128Kbps ~ 20480Kbps； （4）码率控制：可变码率, 固定码率； （5）帧率：50Hz: 1fps ~ 50fps, 60Hz: 1fps ~ 60fps； 21.音频压缩标准AAC，音频码率96Kbps, 128Kbps, 256Kbps； 22.支持协议：TCP/IP, HTTP, RTSP, RTMP, Onvif, DHCP, 组播等； 23.输入输出接口 （1）高清输出：1路3G-SDI，BNC类型, 800mVp-p, 75Ω, 遵循SMPTE 424M标准, 支持PoC (最大1080p30)； （2）网络接口：1路RJ45，10M/100M/1000M 自适应以太网，支持PoE （3）音频接口：1路Line In, 3芯凤凰口； （4）控制接口：1路RS485，2芯凤凰口, 最大距离1200米, VISCA/Pelco-D/Pelco-P协议； 24. 电源接口：DC005类型（DC 12V）； 质保：本产品免费质保三年，提供原生产厂商针对本项目的售后服务质保函原件 | 鸿合、奥维亚、锐取 | 鸿合. HL-SC0611 | 套 | 1
5 | 麦克 | 1.类型：电容式 2.指向性：全指向 3.灵敏度：-34dB±3dB(0dB=1V/Pa at 1KHz) 4.频率响应：30Hz～18KHz 5.输出阻抗：250Ω平衡输出 6.48V幻象供电 质保：本产品免费质保三年，提供原生产厂商针对本项目的售后服务质保函原件 | 鸿合、奥维亚、锐取 | 鸿合.HL-PJ9991 | 支 | 1
8 | 集成 | 必须按照常态化录播要求，完成全部集成、安装、布线、调试，所有辅材都由本项目成交人提供； | 国标 | 鸿合. HL-SC0612 | 批 | 1
|  | 服务要求: 1.本项目采购内容包含（安装材料费、人工费、连接电源线、以及增值税专用发票13%），由于项目特殊,成交后一周内必须完成安装调试，建议竞价前勘查现场。2.签订合同时提供以下证明材料：”鸿合“”品牌制造商针对本项目的质保文件以及检测报告复印件，中国环境标志产品认证证书、中国环保产品认证证书（CQC证书） |  |  |  | 6