## 音响
清单
序号 | 设备名称 | 型号 | 参数 | 品牌 | 单位 | 数量
一 | 扩声系统
1 | 10寸全频扬声器 | GD-10 | 1. 人声磁性丰富厚实饱满，通透明亮柔和有力 唱顺畅 听舒服 2. 入麦轻松,低频饱满，中频能量集中圆润有力，高频柔和细腻， 3. 箱体内部特殊加强结构 减少箱体的能量内耗 4.箱体外观采用特殊的金色香槟 配合现代KTV的主题装修风格，浑然天成 适用于： 酒店 俱乐部 多功能厅 量贩KTV 等 技术规格： 型号 GD-10 单元组件 低音10英寸（250mm）×1 高音1.4英寸（34MM）×1 频响范围（±3dB） 50HZ-20000HZ 号角覆盖范围 垂直60°水平90° 灵敏度（dB/1M/1W） 96dB/1M/1W 最大声压级 127dB/1M/1W 额定功率（RMS） 300W 最大功率（PEAK） 1200W 标称阻抗 8Ω 产品尺寸（高x宽x深） 478*301*325 包装尺寸（高x宽x深） 585*413*380 净重 12.8KG 毛重 15.7KG | CAF | 只 | 4
2 | 双通道数字功放 | AK6.0 | 术参数：两通道功率放大器；输出功率：8Ω/600W×2、4Ω/820W×2；频率响应(±0.5dB)：20Hz～20kHz；总谐波失真：<0.08％；性噪比：≥90dB；阻尼系数：≥300；输入灵敏度：0.775Vrms；输入阻抗：20K/10K(平衡/不平衡)；线路类别：两极H类；产品尺寸：高100mmX宽483mmX深335mm；供电要求：AC220V～240V，50-60Hz 13. ★提供国家CCC认证资料(证书认证名称需为：数字功放或数字功率放大器）加盖制造商公章 14.★产品生产厂家通过ISO14001国际环境管理体系认证；ISO9001国际质量管理体系认证；ISO45001职业健康安全管理体系认证，提供复印件加盖原厂公章 15.★投标数字功放符合国家工信部“D类音频功率放大器能效限值和能效等级SJ/T11560-2015”标准，提供具备CNAS资质的第三方检测机构符合标准的检测报告或制造商参与该标准制定的国家工信部佐证材料 | CAF | 台 | 2
二 | 发言系统
1 | 反馈抑制器 | Q8 |  | CAF | 台 | 1
2 | 无线话筒 | 鹅颈 | 技术参数： 1. 电容话筒灵敏度高，频响宽，音质清晰 2. 系统中所有话筒可全部开启通话，而不会啸叫 3. 话筒上的红色光环指示该话筒正在使用当中 4. ★内置LCD液晶显示，可显示话筒地址码、频段、使用状态，电池电量 5. 内置式天线,美观简洁大方!实用性方面更优胜: 6. 话筒背部可插装发言席,名称标牌，适用于政府机关单位会议。 7. ★话筒具有抗手机干扰功能。 8. 载波频率:UHF600-690MHz 9. 频道数:800 10. 振荡方式:PLL 11. 调制方式:FM 12. 音频频响:50Hz-20KHz 13. 拾音类型:电容式 14. 拾音指向性:心型指向 15. 最佳拾音距离：10-35cm 16. 失真度：≤0.5% @1KHz 17. 动态范围:≥100dB 18. 信噪比:95dB(A) 19. 外型尺寸：185x138x65mm | 北极声 | 个 | 8
三 | 投影显示系统
1 | 投影机 | RX5212 |  | 明基 | 台 | 1
2 | 幕布 | 120寸 | 4:03 | 红叶 | 台 | 1
3 | 电视 | 65寸 | 智慧电视 | BOE | 台 | 1
4 | 无线投屏器 |  |  | 好莱拓 | 台 | 1
四 | 辅材系统
1 | 豪华标准型网络机柜 |  | 1.2米机柜 | 定制 | 台 | 1
2 | 音响壁架 |  |  | 国产 | 只 | 4
3 | 8路时序电源控制器（万能插、电压显示） | SP809 | 技术参数: 1.8个输出通道 2.连接电缆的最大直径（L.N / PE）的50平方 3.最大值输入（AC220V）电流63A 4.最大值每通道输出电流30A/60s或10Arms 5.每一步的时间间隔1秒 6.最大电压/电流为USB的LED 5V/50mA 7.在线控制电缆最长度2米 8.最大数量为上线设备10套 9.前面板上，操作指示生物电，全旁路，个别通道绕过 10.前面板功能的电源开关，电源开关和USB灯，全旁路选项，个别通道选项，电压数显多功能插座接口 11.后面板功能总开关和接口电源输入，输出插座，网上输入和输出插座 12.保护空气开关自动打破过流电路 ★产品生产厂家通过ISO14001国际环境管理体系认证；ISO9001国际质量管理体系认证，提供复印件加盖原厂公章 | DVKY/中国 | 台 | 1
4 | 音频线 | 128P | 128P | 国产优质 | 米 | 100
5 | 音响线 | 300支 | 300支 | 国产优质 | 米 | 100
四 | 辅材系统
7 | 音视频设备接插件 | 配套 | 配套 | 国产优质 | 项 | 1
8 | 安装费 |  | 包括现场的安装、改造、恢复等相关费用 |  | 项 | 1
五 | 其他服务
9 | 技术支持 |  | 5*8小时解决技术性问题 |  | 年 | 2