## 报价
定制课桌椅 报价单
序号 | 图 片 | 品 名 | 规 格 | 数量 | 单位 | 批发价 | 金额 | 备 注
1 |  | 双人课桌 | 1200x400x730mm | 暂定48 | 张 |  |  | 1.桌面材质：为饰面刨花板，饰面刨花板采用E0级环保复合三聚氢胺贴面，厚度为18mm，桌面四边采用抗老化PP塑料无缝注塑包边，具备良好的抗冲击、抗吸湿性能，完美地长期保护桌面，靠手边缘斜边设计，美观与坚固兼备。桌面四个角为 R 角设计，人体工程学设计，学生读写更舒适，面板上面带有2个250mm*30mm笔槽，文具槽与包边必须一体注塑成型，永不脱落。甲醛释放量符合国家标准要求，达到E0级 2.桌斗：规格长1080mm×宽190mm×高160mm.抽屉正面有2个120mm*210mm椭圆形塑料，以ф18mm圆形钢管和30mm*15mm椭圆钢管进行连接。抽屉以网兜形状设计，网兜采用ф5m圆钢管焊接ф16mm圆钢管而成，便于学生存放书包等物品。桌斗两侧装有一次成型的抗老化ABS料挂钩，方便学生挂书包或学习用品袋。抽屉两侧的有尺寸为40mm*20mm椭圆形钢管，壁厚为1.2mm 3.桌立柱管：采用镀锌钢管静电喷塑，整体呈现一定的倾斜角度，增加了桌下净空高,壁厚为1.2mm。大支架为50*30mm椭圆形钢管。 4.横 管：屉箱下方220mm处设有椭圆横管，尺寸：40mm*20mm，壁厚为1.2mm。横管呈“一”字型，便于学生放脚，横管两头设有孔位，用于与椅脚的连接，符合国家标准要求。 5.脚套：采用 PP聚丙烯注塑形成，规格：长60mm×宽35mm×高65mm，桌脚着地平稳，没有倾斜或摇摆现象。前端塑料套内置一个可调节高度为2cm的手转轮，后端塑料套镶嵌有防滑橡皮垫，具备防滑、防移动从而避免产生噪音或刮伤地板板面的功能。特别是遇不平整地面时，可通过桌脚自由调节器（手转轮）进行桌脚水平调节，确保桌面实际平衡。
2 | 图例2 | 三人课桌 | 1800x400x730mm | 暂定62 | 张 |  |  | 1.桌面材质：为饰面刨花板，饰面刨花板采用E0级环保复合三聚氢胺贴面，厚度为18mm，桌面四边采用抗老化PP塑料无缝注塑包边，具备良好的抗冲击、抗吸湿性能，完美地长期保护桌面，靠手边缘斜边设计，美观与坚固兼备。桌面四个角为 R 角设计，人体工程学设计，学生读写更舒适，面板上面带有2个250mm*30mm笔槽，文具槽与包边必须一体注塑成型，永不脱落。甲醛释放量符合国家标准要求，达到E0级 2.桌斗：规格长1670mm×宽190mm×高160mm.抽屉正面有3个120mm*210mm椭圆形塑料，以ф18mm圆形钢管和30mm*15mm椭圆钢管进行连接。抽屉以网兜形状设计，网兜采用ф5m圆钢管焊接ф16mm圆钢管而成，便于学生存放书包等物品。桌斗两侧装有一次成型的抗老化ABS料挂钩，方便学生挂书包或学习用品袋。抽屉两侧的有尺寸为40mm*20mm椭圆形钢管，壁厚为1.2mm 3.桌立柱管：采用镀锌钢管静电喷塑，整体呈现一定的倾斜角度，增加了桌下净空高,壁厚为1.2mm。大支架为50*30mm椭圆形钢管。 4.横 管：屉箱下方220mm处设有椭圆横管，尺寸：40mm*20mm，壁厚为1.2mm。横管呈“一”字型，便于学生放脚，横管两头设有孔位，用于与椅脚的连接，符合国家标准要求。 5.脚套：采用 PP聚丙烯注塑形成，规格：长60mm×宽35mm×高65mm，桌脚着地平稳，没有倾斜或摇摆现象。前端塑料套内置一个可调节高度为2cm的手转轮，后端塑料套镶嵌有防滑橡皮垫，具备防滑、防移动从而避免产生噪音或刮伤地板板面的功能。特别是遇不平整地面时，可通过桌脚自由调节器（手转轮）进行桌脚水平调节，确保桌面实际平衡。
3 | 图例3 | 双人、三人课桌配套单人椅子 | 400x350x730mm | 暂定282 | 张 |  |  | 1.座板靠背采用PP耐冲击进口塑料一体射出成型。添加抗紫外线塑料色粉，户外三年不褪色，不含重金属及其他有毒物质。坐垫设计符合人体工程学原理，坐感更舒适，镂空的设计，透气更健康。坐板前沿背面有加固镀锌铁条342*12*5mm ，使椅面经久耐用，坐板有两列十二条130*5mm透气网椅面周边配置 R 圆角，不留锐角，椅面底部有多条加强筋，有效提高椅面的韧性和坚固性。 2.椅脚采用椭圆钢管，钢管尺寸为30mm*60mm,喷涂前的壁厚为1.4mm；内钢管和靠背支撑件一体满焊而成，内钢管升降部分为20mm*50mm,壁厚为1.2mm，靠背支撑件采用20*15mm，壁厚为1.2mm,靠背和靠背盖，通过螺丝合盖固定，靠背支撑弯管弧度应与椅脚后端在同一水平线。靠背桌脚两端配置塑料外套，椅腿椅桌脚成直角焊接，牢固可靠。 3.横管尺寸：长40mm×宽 20 mm，壁厚为1.2mm，横管两头设有孔位，用于与椅脚的连接。 4.椅脚采用 PP聚丙烯注塑形成，桌脚着地平稳，没有倾斜或摇摆现象。前端塑料套内置一个可调节高度为2cm的手转轮，后端塑料套镶嵌有防滑橡皮垫，具备防滑、防移动从而避免产生噪音或刮伤地板板面的功能。特别是遇不平整地面时，可通过桌脚自由调节器（手转轮）进行桌脚水平调节，确保桌面实际平衡。
4 |  | 梯形桌及配套椅子 | 1200长x600短x400x750mm | 暂定63 | 套 |  |  | 2.椅脚采用椭圆钢管，钢管尺寸为30mm*60mm,喷涂前的壁厚为1.4mm；内钢管和靠背支撑件一体满焊而成，内钢管升降部分为20mm*50mm,壁厚为1.2mm，靠背支撑件采用20*15mm，壁厚为1.2mm,靠背和靠背盖，通过螺丝合盖固定，靠背支撑弯管弧度应与椅脚后端在同一水平线。靠背桌脚两端配置塑料外套，椅腿椅桌脚成直角焊接，牢固可靠。
5 | 服务要求 | [6 empty] | 1、产品特点：耐水，放置水中浸泡不变形，利于定期清洗； 耐腐蚀抗老化，耐酸碱腐蚀，风吹日晒雨淋不变形；阻燃，防火系数高；规整光洁，不露筋，不露钉。 2 安全要求：无毛刺、尖锐棱角等，采用卡槽及螺丝固定锁紧，无有毒有害物质，绝缘，桌面平整，书写质量高，桌腿左右脚之间安装横梁连接加固，脚底安装防滑及防噪音脚垫，移动噪音低，无安全隐患，外观尺寸符合国家标准，经过抗冲击实验测试符合相关标准，具有QB/T 4071-2010《课桌椅》质量检测报告。 3.产品环保要求：全新料制作，铅，汞，铬等有毒有害物质符合GB 6675.4-2014《玩具安全 第4部分:特定元素的迁移》的标准要求，甲醛释放量达到E0级要求，安全环保。 4.材料要求：桌面采用E0级环保复合三聚氢胺贴面，桌脚用全新聚丙烯PP材料，耐寒、耐热、耐磨、弯曲性强；桌凳脚立柱、横梁等管件采用镀锌钢管静电喷塑，耐水、耐晒不变形，韧性强，塑粉采用环保材料并提供检测报告。 5.课桌符合GB/T 3976-2014 《学校课桌椅功能尺寸及技术要求》。 6.课桌抽屉符合GB 28481-2012 《塑料家具中有害物质限量》中重金属和邻苯二甲酸酯的标准要求。 7.课桌桌面符合GB/T 15102-2006《浸渍胶膜纸饰面人造板》标准要求。 8.课桌桌腿/横梁符合GB 18584-2001《室内装饰装修材料 木家具中有害物质限量》中重金属标准要求。 9.学生课桌符合QB/T 4071-2010《课桌椅》标准要求。并能提供2019年国家级检测报告。 10.课桌塑料件符合GB/T 16422.2-2014《塑料 实验室光源暴露试验方法 第2部分：氙弧灯》耐老化性能的标准要求， 11.符合GB 28481-2012 《塑料家具中有害物质限量》中多环芳香烃的标准要求。 12.提供桌腿表面喷塑抗菌检测报告。 13.课桌椅五金件符合GB/T 3325-2017《金属家具通用技术条件》并能提供2019年国家级检测报告。
合计
备注：支持现场实地考察 签订合同时，应以实地勘察后得出的数量为准
2020-08-12