## Sheet1
名称 | 品牌/型号 | 数量 | 参数 | 图片
定压功放 | syin/MP3-60U | 1 | 60W功率放大器，5路分区输出，可直插U盘SD卡播放MP3，FM收音，2路话筒输入，2路线路输入，具备完善的线路过载/短路保护功能，1.5U的机型。 性噪比(A计权）：>98% 线路信噪比：>76dB 话筒信噪比：>70dB 总谐波失真(1KHz)<0.1% 输入阻抗：47Ω 输出形式：70-110V 线路输入灵敏度：-10dB 话筒输入灵敏度：-45dB 频率响应：40Hz-18KHz±0.5dB 电源电压：220V/50Hz 产品尺寸：480X300X66MM
无线话筒 | syin/200B | 1 | 功率：10W 尺寸：185*120*260MM 额定电压：70V-110V 频率响应：110-12KHZ 灵敏度：98db 材质：ABS材质 颜色：象牙白、黑色可选 净重：1.3KG
壁挂喇叭 | syin-WS680 | 1 | 功率：20W 尺寸：185*120*260MM 额定电压：70V-110V 频率响应：110-12KHZ 灵敏度：98db 材质：ABS材质 颜色：象牙白、黑色可选 净重：1.6KG
合计