## 1
序号 | 商品名称 | 品牌 | 型号 | 技术规格 | 单位 | 数量 | 图片
1 | 网络摄像机 | 海康威视 | DS-2CD2T8GK-I3S/ZZ | 800 万1/1.8" CMOS ICR星光级 红外阵列筒型网络摄像机 支持区域入侵侦测，越界侦测，进入区域侦测，离开区域侦测，物品遗留侦测，物品拿取侦测，徘徊侦测，停车侦测，人员聚集侦测，快速移动侦测，场景变更侦测，虚焦侦测，音频异常侦测 最低照度: 0.002 Lux @（F1.2，AGC ON），0.0036 Lux @（F1.6，AGC ON），0 Lux with IR 宽动态: 120 dB 焦距&视场角: 2.8 mm，水平视场角：102.2°，垂直视场角：55.1°，对角视场角：120.2° 4 mm，水平视场角：79°，垂直视场角：43.3°，对角视场角：92° 6 mm，水平视场角：50.8°，垂直视场角：27.6°，对角视场角：59.9° 8 mm，水平视场角：37.7°，垂直视场角：21°，对角视场角：43.5° 12 mm，水平视场角：24°，垂直视场角：13.7°，对角视场角：27.3° 补光灯类型: 红外补光 防补光过曝: 支持 红外波长范围: 850 nm 红外距离: 最远可达30 m 最大图像尺寸: 3840 × 2160 视频压缩标准: 主码流：H.265/H.264 网络存储: 支持NAS（NFS，SMB/CIFS均支持），支持Micro SD(即TF卡)/Micro SDHC/Micro SDXC卡（最大256 GB），断网本地录像存储及断网续传，配合海康黑卡支持SD卡加密及SD卡状态检测 网络: 1个RJ45 10 M/100 M自适应以太网口 音频: 1路输入（Line in），1路输出（Line out），1个内置麦克风 报警: 1路输入，1路输出（报警输出最大支持DC 12 V，30 mA） 复位: 支持 电源输出: DC：12 V，100 mA，建议用于拾音器供电 产品尺寸: 186.6 × 93.5 × 92.9 mm 包装尺寸: 235 × 120 × 125 mm 设备重量: 裸机：710 g 带包装重量: 带包装：850 g 启动和工作温湿度: -30 ℃~60 ℃，湿度小于95%（无凝结） 电流及功耗: DC：12 V，0.63 A，最大功耗：7.5 W；PoE：802.3af，36 V~57 V，0.16 A~0.27 A，最大功耗：9.5 W 供电方式: DC 12 V ± 25%；PoE（802.3af） 电源接口类型: Ø5.5 mm圆头电源接口 防护: IP66 | 台 | 6
2 | 硬盘录像机 | 海康威视 | DS-7604N-E1/4P-V3(标配)(1×1T) | 1U 315小机箱 4路H.265、H.264混合接入 ； 40M接入存储/80M转发； 支持萤石、Ehome2.0、ISUP5.0以及GB28181协议 已内置1块1T盘 1个HDMI接口，1个VGA接口,HDMI与VGA同源高清输出; HDMI支持最大4K（4096x2160）/30Hz 输出 支持最大6个1080P解码 1个百兆网口；4个POE口，支持AT AF标准。 2个USB2.0 4进1出报警 I/O | 台 | 2