## 11
序号 | 品牌 | 产品名称 | 规格 | 参数 | 图片 | 单位 | 数量
1 | 金达 | 电磁单眼大锅灶 | 1100*1150*800+400 | 明火仿真控制技术，加热面积大、加热均匀，能根据锅具材质、移动速度、温度、位置调整输出，达到最佳火力，真正实现抛锅； .ADD磁电引擎，数字驱动、多级防护，机芯稳定性高，适用各种厨房环境，确保设备安全可靠； .全封闭机芯，喇叭形隧道散热风道设计，散热快，电子器件与风道完全隔离，避免油烟、水汽侵蚀电路； .搭载名厨云控系统，可通过手机端实时查看设备当前工作状态、温度、月累计用电量、故障报警等信息； .PS“齿”形线盘组件，高效聚能稀土磁条，创新导风散热结构，磁场分布均匀、发热低、损耗小、不偏火、不烧线盘； .LED彩色数码显示屏，实时显示当前档位、功率、温度和累计用电量，具有中文故障显示功能。 .一体成型台面，IPX6标准防水设计，无惧四面直接强烈喷水； .全SUS304不锈钢机身，炉面板厚度1.5mm，前面板、侧面板、背板、后封板、底板厚度1.0mm； .配备豪华SUS304不锈钢摇摆水龙头，三点固定设计，坚固耐用，安全防漏； .6mm厚耐撞击微晶板，直径400mm，坚固耐用； .立体三防结构设计，防水、防油烟、防虫； .合金材质火力调节把手，人机工程学设计，硅胶防滑垫，5档火力控制，档位清晰手感好 |  | 台 | 2
2 | Atosa | 四门双机双温冰箱豪华款 | YBL1827 | 全钢工程款系列，整机SUS304拉丝不锈钢板，台面一次拉伸四角倒模工艺，内壁全不锈钢材质，柜门配有不锈钢门铰、门锁及磁力胶边和自动回吸门技术，隐藏式加热丝，自动除霜功能，雪柜内冷凝铜管Ф16mm，全进口压缩机，保温材料用BASF胺脂发泡，注塑一次成型；温度：自动恒温控制保温0℃-10℃，液晶显示器 |  | 台 | 1
3 | 金达 | 全自动蒸饭车 | 10盘 | 整机采用优质SUS304-2B1.2mm不锈钢材质。独立炊饭，独立定时，使用起来更方便、更灵活。全钢10只SUS304物盘,双重阀门安全性强，主板、主探头超温超时保护，使用起来更安全。更加节能，米饭受热均匀、美味可口，整个加工过程采用自动化，电子控制，适合食堂等地方使用。 外形美观，结构精巧。独立的接渣盘头，易于清洗。 |  | 台 | 1