## 视频会议室改造清单
视频会议室改造清单
序号 | 名称 | 品牌及规格型号 | 参数简介 | 数量 | 单位
1 | 液晶显示屏 | 海信75E5D | 75英寸 16：9 逐行扫描超高清4K | 2 | 台
2 | 落地支架 | 威视朗 | 加粗加厚43寸-75寸带托盘移动支架 | 2 | 套
3 | HDMI高清线 | 丘尔特 | 高纯度无氧铜，3D，4K，2.0版，带信号放大芯片，有方向性，高密镀锡铜编织 （防止干扰）稳定传输 30米 | 1 | 根
4 | HDMI高清线 | 丘尔特 | 高纯度无氧铜，3D，4K，2.0版，带信号放大芯片，有方向性，高密镀锡铜编织 （防止干扰）稳定传输 35米（给两台移动显示屏用） | 2 | 根
5 | HDMI高清线 | 丘尔特 | 高纯度无氧铜，高弹耐磨环保用料，PIN触点表面镀金处理，专用铝箔屏蔽+高密度编织网+加密绝缘 1.5米 | 1 | 根
6 | HDMI高清线 | 丘尔特 | 高纯度无氧铜，高弹耐磨环保用料，PIN触点表面镀金处理，专用铝箔屏蔽+高密度编织网+加密绝缘 3米（分配器主跳线） | 1 | 根
7 | HDMI高清线 | 丘尔特 | 高纯度无氧铜，高弹耐磨环保用料，PIN触点表面镀金处理，专用铝箔屏蔽+高密度编织网+加密绝缘 8米（显示屏跳线） | 2 | 根
8 | HDMI放大器 | 秋叶原Q982 | 镀金接口，可实现50米传输 金属外壳（信号增强） | 3 | 个
9 | 调音台 | YAMAHA MG16 | 16通道调音台 最多10个话筒/16个线路输入 8个单声道+4个立体声 4编组母线+1立体声母线，4AUX（包括FX） D-PRE 话放，单旋钮压缩 XLR平衡输出 单声道输入通道上的PAD开关 全世界通用的内部全局供电 +48V幻象电源 全金属机身 | 1 | 台
10 | HDMI分配器 | 迈拓2.0工业级 | 4K*2K，60HZ | 1 | 台
12 | 无线话筒 | BARO X1 | U段双鹅颈 综合技术参数: 一拖二多功能无线会议工作频率: 500-980MHz(可调) 采用微电脑CPU控制 振荡模式：双相位锁定频率合成（PLL） 调节方式：FM 最大频偏：±45KHz 灵敏度：18dBuV（可调） 信噪比：≥89dB 音频响应：60Hz-15KHz(±3dB) 音频输出：0-300mV/600Ω 平衡输出：0-300mV/600Ω 动态范围：≥105dB 显示：液晶显示频道数 工作电压：DC 12V 工作电流 500mA 工作温度：-10℃至+40℃ | 1 | 套
17 | 照明灯 | 15瓦 | 定制 | 60 | 只
15 | 办公桌 | 钢制 | 1200厘米*600厘米 | 1 | 套
16 | 线槽及管材 | 中财 | 国标 | 1 | 批
17 | 安装调试费 | 布线施工 | 含机房整理、检修口及辅材 | 1 | 批
服务要求：机房里面所有线路和机柜重新整理，因会议室已装修完毕，现场布线施工不能影响原来结构，所有线材及管材布放时，需要重新安装检修口，并在施工完后恢复原样。桌面HDMI线隐蔽施工，不能损坏，电视、视频会议和音响设备和图书馆系统无缝对接。中标后需2个工作日内安装调试完毕。