## 音响系统
项目一
序号 | 名称 | 品牌 | 型号 | 参数 | 数量 | 数量
1 | 网络机柜 | 定制 | 38U | ■1.8米高度 ■全部热度铁板 ■玻璃门带锁 ■网格散热设计 | 1 | 台
2 | 音频线 | 飞利浦 | 6113 | ■99.99无氧铜 ■双芯屏蔽层 ■128编 | 300 | 米
3 | 户外直播音响 | 美顿 | 18声卡 | ■网红直播户外音响 ■时尚的外观设计 ■120W大功率设计 ■4.5A大容量电池 ■带充电12V供电 ■话筒优先 ■高中低音独立调节 ■蓝牙USB外接音频输入 | 1 | 套
4 | 无线话筒 | 美顿 | 861.8U段手持 | ■U段861.8高频段接收 ■手持 ■带电池显示 | 1 | 只
6 | 安装人工 |  |  |  | 1 | 批
项目二
序号 | 名称 | 品牌 | 型号 | 技术参数 | 数量 | 数量
1 | K系列单10"会议音箱 | PEIEY 美国佰亿音响 | K-500 | ■型号：K-500 单10寸卡包 ■二分频音箱频率响应（±3DB）48HZ-20KHZ ■低音单元： 10 INx1 ■高音单元: 4 INx1 ■输入阻抗:8ohms ■灵敏度(1w@1m):96dB spl ■最大声压级SPL:101 dB ■连续功率:280W ■箱体尺寸:292*523*316 ■净重：13kg | 4 | 只
2 | BK系列卡拉OK功放 | PEIEY 美国佰亿音响 | BK-250 | ■型号：BK-250 KTV功放 ■输出功率：300W +300W ■输出通道： 2 CH ■音乐频响: （±1.5DB）10Hz-60KHz ■麦克风频响:（±1.5DB）60Hz-18KHz ■输入灵敏度:150Mv ■使用电源:AC200V-AC240V 50-60Hz ■外观尺寸:430x380x126 | 1 | 台
3 | 无线耳麦 | PEIEY 美国佰亿音响 | AS8300B | 演出无线麦克风系列功能特点： 一键自动搜频接收机，头戴电量监控，为专业演唱而设计，强调声音的饱和度和清晰度。其内置有圆型滤音装置可有效抑制风噪和呼吸爆音， 均匀的心形指向模式能够有效地增强主声源，同时最大限度地抑制背景噪音。无论是在室内还是户外演唱或演讲， 会议室和多功能厅等，都是专业人士始终如一的选择。系统参数： 频率范围: 640-690MHz 调制方式: 宽带FM 可调范围: 50MHz 信道数目: 100 信道间隔: 250KHz 频率稳定度:±0.005% 动态范围:100dB 最大频偏：±45KHZ 音频响应: 80Hz-18KHz(±3dB) 综合信噪比:>105 dB 综合失真: ≤0.5% 工作温度: -10℃ ~+40℃ 接收机参数： 接收机方式：二次变频超外差 中频频率：第一中频：110MHz,10.7MHz 无线接口：BNC/50Ω 灵敏度：12dBμV（80DbS/N） 灵敏度调节范围：12-32 dBμV 杂散抑制：>75dB 最大输出电平：+10Dbv | 1 | 套
4 | 音箱 | FEIDK | 502 | 定制 | 4 | 只
5 | 线材 | 飞利浦 | 6113 |  | 300 | 米
6 | 安装人工 |  |  |  | 1 | 批
项目三
序号 | 名称 | 品牌 | 型号 | 技术参数 | 数量 | 数量
1 | K系列单10"会议音箱 | PEIEY 美国佰亿音响 | K-102 | ■型号：K-102 单10寸卡包 ■二分频音箱频率响应（±3DB）48HZ-20KHZ ■低音单元： 10 INx1 ■高音单元:2 INx1 ■输入阻抗:8ohms ■灵敏度(1w@1m):96dB spl ■最大声压级SPL:101 dB ■连续功率:180W ■箱体尺寸:292*523*316 ■净重：13kg | 2 | 只
2 | BK系列卡拉OK功放 | PEIEY 美国佰亿音响 | BK-700 | ■型号：BK-700 KTV功放 ■输出功率：200W +200W ■输出通道： 2 CH ■音乐频响: （±1.5DB）10Hz-60KHz ■麦克风频响:（±1.5DB）60Hz-18KHz ■输入灵敏度:150Mv ■使用电源:AC200V-AC240V 50-60Hz ■外观尺寸:430x380x126 | 1 | 台
3 | 无线耳麦 | PEIEY 美国佰亿音响 | AS8300B | 演出无线麦克风系列功能特点： 一键自动搜频接收机，头戴电量监控，为专业演唱而设计，强调声音的饱和度和清晰度。其内置有圆型滤音装置可有效抑制风噪和呼吸爆音， 均匀的心形指向模式能够有效地增强主声源，同时最大限度地抑制背景噪音。无论是在室内还是户外演唱或演讲， 会议室和多功能厅等，都是专业人士始终如一的选择。系统参数： 频率范围: 640-690MHz 调制方式: 宽带FM 可调范围: 50MHz 信道数目: 100 信道间隔: 250KHz 频率稳定度:±0.005% 动态范围:100dB 最大频偏：±45KHZ 音频响应: 80Hz-18KHz(±3dB) 综合信噪比:>105 dB 综合失真: ≤0.5% 工作温度: -10℃ ~+40℃ 接收机参数： 接收机方式：二次变频超外差 中频频率：第一中频：110MHz,10.7MHz 无线接口：BNC/50Ω 灵敏度：12dBμV（80DbS/N） 灵敏度调节范围：12-32 dBμV 杂散抑制：>75dB 最大输出电平：+10Dbv | 1 | 套
4 | 音箱 | FEIDK | 502 | 定制 | 2 | 只
5 | 线材 | 飞利浦 | 6113 |  | 100 | 米
6 | 安装人工 |  |  |  | 1 | 批