## A1 音响设备(扩声部份)
序号 Item | 设备名称 | 品 牌Brand | 型 号Model | 规格参数 | 数量 Qty | 单位 Units | 图例 Example Picture
1 | 主音箱 | 德国 MEYE | ME-12 | Model 型号：ME-12 Trequncy Response 频率响应 65Hz-18KHz±3dBPower Handling 功率350W(RMS)1400W(PEAK) Sensitivity 灵敏度95dB(1W@1M)”Max SPL 最大声压 126dB(PEAK) Drivers 单元LF:1x12(310mm)woofet 75mm(3in) coil HF: 1x1.75”compression driverwith 44mm titanium diaphragm(celestion)Nominal impedance 阻抗 8 ohmCoverage 覆盖角度 100°Hx70°VConnections 音箱连接 1（+）1（-） Connectiors 输入连接 2xNL4MP Enclosure 箱体材料 Birch PlywoodFinish 表面处理 Emery Paint/Textured Paint(可选择) Dimensions 外形尺寸 360x617x430(W x H x D ) Packing Dimensions 包装尺寸430x695x490(W x H x D ) Net Weight 净重 22kg/只Gross Weight 毛重 24kg/只 | 4 | 只
2 | 低音炮 | 德国 MEYE | B-18 | GL-B18 型号 GL-B18 频率响应 45Hz-500Hz±3dB 功率 500W(RMS)1000W(PEAK) 灵敏度 101 dB(1W@1M)” 最大声压 129dB(PEAK) 单元 1x18” 阻抗 8 ohm 音箱连接 1（+）1（-） 输入连接 2xNL4MP 箱体材料 Birch Plywood 表面处理 Emery Paint/Textured Paint(可选择) 外形尺寸 620x490x650 (W x H x D ) 净重 48kg/只 毛重 50kg/只 | 1 | 只
3 | 主功放AMPLIFIER | 德国 MEYE | MA-800 | 型号: MP-800 功率输出(主声道): 800W+800W(8Ω) 信号杂音比: 95dB 失真率: <0.03% 频率响应 : 20Hz~20KHz输入灵敏度:0.775V 输入阻抗: 10K/20KΩ 重量 :25.3KG 体积（H×W×D）mm: 103×482×407 | 2 | 台
4 | 低音炮功放 | 德国 MEYE | MA-1100 | 型号: MP-1100功率输出(主声道): 1100W+1100W(8Ω) 信号杂音比: 95dB 失真率: <0.03% 频率响应 : 20Hz~20KHz输入灵敏度:0.775V 输入阻抗: 10K/20KΩ 重量 :25.3KG 体积（H×W×D）mm: 103×482×407 | 1 | 台
5 | 无线话筒 JDS | 台湾 | M-1000 | 一拖二固U段 ，独立混合音频，反馈啸叫，80米有效接受范围，频率稳定度：0.005% ，频响范围：80HZ~15KHZ，抗干扰不失真 | 1 | 套
6 | 点歌器 | 音创 | H5-S | 19寸触摸屏，网咯版。智能娱乐点歌机，可在线加歌看电视，电影。 | 1 | 套
7 | 数字处理器 |  | X6 | 音乐参量均衡:7段音乐到主输出高通滤波器：12dB/24dB(0Hz - 303Hz) 有麦克风压限功能 15段麦克风参量均衡 | 1 | 台
8 | 电源管理器 |  | CH-808 | 功能特点 1.顺序开启逆序关闭 2.PASS键可全通道同时打开 3.COM口接入中控控制（指令控制）或自带软件控制 4.时间间隔可调 5.通道数量：8路万用插座继电器受控 6.级联叠机ID:0-255 7.面板通道独立关闭，每路开关间隔时间/定时时间：默认1秒（通过软件自由设置） 8.输出继电器触点电流：30A 277VAC 9.电路板规格：双面纤维板，主电源走线二次加厚加粗处理 10.供电规格:内置开关电源，适用全球电压AC90-260V 50-60HZ 11.开启类型：按键式轻触开关，单路独立开关功能：支持面板独立控制（可软件设定控制） 12.输出电源插座规格：阻燃ABS材料，磷铜材质，标准万用插座 13.外接控制开关接口：RS232 COM接口 14.随机控制软件及支持中控功能与ID数量分配：自带指令代码与控制软件 15.电源净化功能（EMI专业电网滤波器）：无（可选配单独或每路带滤波器） 16.短路过流保护断路器配置：断路器火线控制过流保护（40A短路保护)) 技术参数 输入电源：AC90-260V 50-60HZ 续电器：30A/250AC 温度范围：-5℃至+40℃ 湿度范围：0至90%RH 控制输出：232串口 | 1 | 台
9 | 网络机柜 |  | 1.2米 |  | 1 | 张
10 | 专业音箱支架 |  |  |  | 4 | 只
11 | 音响线 | 无氧铜线缆 | 2x1.5 |  | 5 | 米
12 | 配件 |  |  |  | 1 | 批
13 | 电脑 | 华硕 |  | 华硕PBA台式机 :CPU: i5-9400处理器 内存：≥8G DDR4-2666 硬盘：≥128gSSD+1TB 硬盘2G独立 显卡声卡： Intel高清集成显卡,高清音频声卡 网卡：集成千兆网卡 USB 接口/类型 6*USB3.1 Gen1 键盘鼠标：USB抗菌键盘鼠标同品牌 机箱电源：≥300W高效电源 操作系统：Windows7正版操作系统；office正版软件 显示器：华硕23.6寸LED显示器 原厂三年保修，硬盘三年不返还，出厂标配，不接受后加服务和机器出厂后改配，原厂400电话能查询配置。 | 30 | 套