## Sheet1
附件清单
序号 | 类别 | 型号 | 参数 | 品牌 | 数量 | 单位
1 | 路由器 | ER5220G | 2个10/100/1000M WAN口，5个10/100/1000M LAN口，440mm×223mm×44mm，带机量200-300台 ,管控AP数量128台，VPN隧道30条，推荐接入宽带900M，19英寸钢设计；支持丰富的上网行为管理、上网行为审计、日志管理等，能轻松管控内网用户的上网行为 | UTT | 1 | 台
2 | 交换机 | US3200-24G2F | 24个10/100/1000M电口+2个千兆SFP光口；机架式；交流供电；管理型； 交换容量：256Gbps，包转发率：96Mpps； | UTT | 3 | 台
3 | 配线架 | TP21024 | 六类24口非屏蔽数据配线架 | 纬通 | 3 | 台
4 | 理线架 | TP200L | 金属理线器 | 纬通 | 6 | 台
5 | 机柜 | 600*800*2000 | 通体0.6立梁1.2-1.5普通玻璃，内置风机、托板、五位电源插座，标准螺丝，前玻璃门 | 跃达 | 1 | 台
6 | 成品跳线 |  | 6类 | 秋叶元 | 40 | 根
6 | 接地铜箔 | 国产 | 30*0.1mm | 国产优质 | 10 | 个
7 | 机房整理 |  | 含定制桥架、布线整理、机柜整理、线缆标记、通讯测试、废物拆除及搬运等 |  | 1 | 项
8 | 设备维护 |  | 7*24小时，对提供设备进行故障清除、维修、配件更换（不含人为损坏部分） |  | 3 | 年
询价备注：提供安装服务，成交后开具13%增值税专用发票，免费提供福禄克网线认证测试仪 ，出具网线认证报告。