## 电器（分类电器类）
南通市市政设施管理处厨房电器类购买需求
序号 | 名称 | 参数、型号 | 数量 | 单位 | 品牌
1 | 电饭锅 | CFXB180-A 18L | 1 | 只 | 威马思
2 | 电热宝 | F07-21A(S) | 3 | 个 | 美的
3 | 电饭锅 | 10L | 1 | 个 | 威马思
4 | 双头炉灶 | 1800*900*800，1、整体采用8个镍SUS304不锈钢板，炉台面1.5mm厚SUS304不锈钢板，炉面一次冲压成型,炉身、侧板及炉背1.0mm厚SUS304不锈钢板;炉体骨架50mm×50mm×4.0mm角钢;黑铁炉膛结构3mm的铁板;炉管脚采用￠50mm不锈钢管;炉管脚内含镀锌管外套0.7mm不锈钢以及可调炉身高度的子弹脚;炉膛内采用高级耐火砖炉膛，优化主燃区，强化热辐射，燃烧更充分。2、感应探头，拉锅断火，方便快捷，提高工作效率。3、采用电磁阀，熄火保护啊，拉锅断火，防爆。4、一键式启动，自动电子脉冲点火系统及离子感应，注：550W，35KW*2，管径接口：进气Φ48mm,排气Φ48mm。 | 1 | 台 | 新粤广厨
5 | 冷藏柜 | 1200*710*1900，1.整体采用8个镍SUS304不锈钢，内、外胆采用1.2mmSUS304不锈钢板制作，全铜管制冷，微孔加厚发泡层，GN盘标准内胆，内胆底部为圆角，易于清洁，同时箱体底部配有专用下水孔、要求具备中国质量认证中心（CQC）颁布的食品接触证书。 2.采用双压缩机双系统，采用自研科技，急速降温，锁水保鲜，稳定控温，高温冷柜设置为0度，中温设置为-6度，低温设置为-20度，且无冷凝水，需自蒸发。 3.采用智能温控，温度设定精度0.1，箱内温差不超过2度，可根据客户要求调整温度范围。 4.箱体发泡层厚度≧60，门板发泡厚度≧55，门板与通风窗齐平，≧45时自动回归，且必须采用平口设计拉手，配专用门锁，以保证食品安全。 5.万向轮底脚360度自由移动，箱内排水口一键排水，食品级pvc封条，可拆卸可清洗。6.使用环境气温1-43℃，湿度30%—80%。。。。。。QD10A4F 用料： 不锈钢板，柜门配有不锈钢门铰、门锁及磁力胶边，雪柜内冷凝铜管Ф16mm，保温材料用胺脂发泡，注塑一次成型；温度：恒温控制保温0℃～10℃；容量：1.0m³；电量:220V/300W | 1 | 台 | 新粤广厨
6 | 消毒柜 | 380L，500*390*1530cm.1、整体采用8个镍SUS304不锈钢，内、外胆采用1.2mmSUS304不锈钢板制作，左右不锈钢拉伸，不易变形；2、0.8mm加厚保温发泡层；3、远红外线消毒，低温臭氧杀菌，全方位无死角杀菌，篮筐式摆放，上下两层。4、国家星级消毒标准，食品级不锈钢托，耐高温透明玻璃，温度可调控式，温度最高可达150度。 | 1 | 台 | 新粤广厨
7 | 连体排风扇 | 含不锈钢烟罩3.8、风管15米、箱式风机380V（风量:12000-160003/h。全压：740pa.噪音88db.转速：720/min.功率：5.5kw.壳体内嵌隔热降噪保温材料，消音、降噪效果佳。外壳转角作防撞处理。环保漆喷涂。配套提供控制箱）、油烟净化器（油烟净化器采用机械分离和静电净化双重作用，含油烟废气在风机的作用下吸入管道，进入油烟净化器的一级净化分离分衡装置，采用重力惯性净化技术，对大粒径油雾粒子进行物理分离并且衡整流。净化率≥90%）、配电箱 | 1 | 套 | 新粤广厨
8 | 蒸箱 | 10盘。1、整体采用8个镍SUS304不锈钢，无磁防指纹耐油，权威质检，品牌保障。2、智能数字控制面板，防溢水，防干烧，数显自动防干烧预警。3、蒸汽360°循环加热，食物受热均匀，蒸饭效果好，蒸饭车采用优质不锈钢覆膜拉丝板一次冲压成型，整体发泡制作，节能高效自动补水功能渐进式门铰，进口胶条，名牌可移动脚轮.内置食品级304不锈钢饭盘，合理间隔设计。注：680*525*1280mm,380v，9KW | 1 | 个 | 新粤广厨
9 | 净水器 | 小米净水器800G厨下 | 1 | 个 | 小米
10 | 擦纸巾架 |  | 2 | 台 | 五月花
11 | 墙面改造 | 开槽、修复、线路布设 | 1 | 项
12 | 辅材 | 镀锌钢管、86明盒、电源线 | 1 | 批
| 合计 |  | 15
成交后：提供新粤广厨营业执照、保修证明文件加盖鲜红红章（由供应商承诺）