## 设备
面包房设备
序号 | 设备名称 | 品牌 | 数量 | 单位 | 规格 | 功率(KW) | 功能描述
1 | 18层冻藏醒发箱 | 中部电机 | 1 | 台 | DC-18 60*90*195 |  | 箱体内外均采用优质不锈钢制作，聚氨酯发泡箱体，进口压缩机，温度、湿度控制精确。
2 | 二层四盘电烤箱 | 德宝 | 1 | 台 | DFL-24 1250*845*1220 | 14KW/380V | 1. 二层四盘电烘炉 2. 配套烤盘 3. 不锈钢材质 4. 温度：0~400℃可调 5. 内置照明灯及炉门玻璃窗 6. 每层单独控制
3 | 4门冷冻冰箱 | 银都 | 1 | 台 | QBF6151 1200*750*1960 |  | 全钢工程款系列，整机SUS304拉丝不锈钢板，台面一次拉伸四角倒模工艺，内壁全不锈钢材质，柜门配有不锈钢门铰、门锁及磁力胶边和自动回吸门技术，隐藏式加热丝，自动除霜功能，雪柜内冷凝铜管Ф16mm，全进口压缩机，保温材料用BASF胺脂发泡，注塑一次成型；温度：自动恒温控制保温0℃-10℃，液晶显示器
4 | 打蛋机10升 | 恒悦 | 1 | 台 | 10升 |  | 采用优质不锈钢。高转速搅拌，多种转速可调节，不锈钢打蛋筛可拆卸
5 | 桌上型打蛋机5升 | 恒悦 | 1 | 台 | 5升 |  | 采用优质不锈钢。高转速搅拌，多种转速可调节，不锈钢打蛋筛可拆卸
6 | 出炉台车 | 厂制品 | 1 | 台 | 47*63*190 |  | 13层，带防脱落装置，防撞条,优质1.0mm不锈钢
7 | 工作台（冷藏） | 银都 | 1 | 台 | JPL0749 1500*800*800 |  | 全钢工程款、铜管；台面加强处 理，内藏式制冷铜管， 磁性自动回拉门，液晶温度显示， 可调子弹脚。
8 | 油水分离槽 | 厂制品 | 1 | 台 | 50*25*30 |  | 采用优质不锈钢制作
9 | 10L步进式开水器 | 斯铂菲 | 1 | 台 | XM-KS25A 20*35*63 |  | 产品特点：内胆采用食品安 全级不锈钢制造，30MM高密 度聚氨酯保温技术，表面接 近常温环保节能。出水即开水，自动防干烧，自动漏电保护
10 | 电磁炉-商用 | 广粤 | 1 | 台 | DDE-3.5 | 3.5KW/220V | 微晶体板加热台面，大功率加热。晶体显示温度，一键式按键调控
11 | 面粉车 | 厂制品 | 1 | 台 | HXMF-2 |  | 采用优质不锈钢板、加强筋用U型称板，配万向聚酯轮（带锁定）提拉式上掀盖。
12 | 净水设备 | 爱惠浦 | 1 | 组 | MC2 |  | 出水直饮，0.5微米精滤，过滤杂质，出水直饮大流量
13 | 常温面包柜 | 新麦城 | 1 | 台 | E003 2100*550*1435 |  | 高级环保板材展示柜，带展示灯；加厚钢化玻璃展示门
14 | 收银台 | 厂制品 | 1 | 台 | 1200*600*800 |  | 主材采用优质不锈钢板，台面板采用1.0mm不锈钢板制作，下衬16mm机制木工板，配加强筋，同时台面板和木工板用强力胶形成一体（达到表面平整、整体强度高），四根脚管采用φ38×1.0mm不锈钢管，脚用不锈钢可调整脚。
15 | 直角蛋糕柜 | 艺雪 | 1 | 台 | 150*66*120 |  | 主材采用高级环保板材，四面采用优质钢化玻璃，不锈钢包边，冷藏效果好。
16 | 三明治柜 | 艺雪 | 1 | 台 | 900*900*1250 |  | 主材采用高级环保板材，四面采用玻璃围板，不锈钢包边，冷藏效果好。
17 | 面包锯刀 | 恒悦 | 4 | 把 | 9001 |  | 烘焙专用面包切割刀
18 | 水吧操作台 | 厂制品 | 1 | 台 | 120*60*80 |  | 采用优质不锈钢板材，配单通滑动式移门
19 | 2升冰沙机 | 斯铂菲 | 1 | 台 | 766型 |  | 高转速破冰，自带冰沙杯，一键式自动破冰
20 | 制冰机 | 银都 | 1 | 台 | 25公斤 |  | 优质压缩机，冰满自动休眠，缺冰自动开机，故障自动检测提示，迅速制冰，冰块晶莹剔透不易融化；前进前出风道系统。冰厚可调、水槽水位可调，节约用水。
21 | 24格果糖机 | 斯铂菲 | 1 | 台 | YF24 |  | 24格果糖定量，晶体屏幕显示，一键式按键操作
22 | 10L步进式开水器 | 斯铂菲 | 1 | 台 | 20*35*63 |  | 产品特点：内胆采用食品安全级不锈钢制造，30MM高密 度聚氨酯保温技术，表面接 近常温环保节能。出水即开水，自动防干烧，自动漏电 保护。
23 | 奶盖机 | 斯铂菲 | 1 | 台 | NGJ-2 |  | 采用优质不锈钢。高转速搅拌，多种转速可调节，不锈钢打蛋筛可拆卸
24 | 雪克杯 | 斯铂菲 | 4 | 个 | 700ml |  | 高度透明，食品级pc
25 | 保温茶桶 | 斯铂菲 | 4 | 个 | 8L |  | 采用优质不锈钢
26 | 全自动封口机 | 益芳 | 1 | 台 | YF218 |  | 功率：110/220V
服务要求：面包房所有设备中标后，要求提供厂家产品技术参数、功能描述等，并在2天内供货，完成安装、调试到位！