## Sheet1
序号 | 设备名称 | 品牌 | 型号 | 产品图片 | 主要技术参数 | 数量 | 单位
1 | 专业会议话筒 | PEIEY 佰亿音响 | TX-603A |  | ■型号：TX-603 有线鹅颈会议麦克风 ■换能方式：驻极体 ■指向性：单指向 ■频响范围：68-13KHz ■灵敏度：-43dB ■输出阻抗：600Ω ■供电电压：1.5V*2 ■参考拾音距离：10-30CM ■频响范围 50Hz-17kHz ■显示屏显示 | 8 | 支
2 | 话筒底座 | PEIEY 佰亿音响 | TX-603B |  | 产品特点： 以重型压铸技术制造，底部装有防震胶垫，可减低由桌面震动产生的噪声。 不显眼设计及磨砂黑色涂层，可增强在严肃场合使用时的隐藏性。 改良的紧贴话筒插座，能减低话筒的摆动情况。 设有静音开关及开通指示灯，讲话者可自由控制话筒收音工作。 新设计的开关电路，静音衰减电平达64dB。 技术指标 ： 幻像电源 直流24-52V, 耗电 2 mA 典型 插入损耗 1.2 dB (150 欧姆输入阻抗，100,000 欧姆负载) 静音衰减 64 dB 最小 (150 欧姆输入阻抗，100,000 欧姆负载) 话筒座配置 XLRF 卡农母座, XLRM 卡农公座, 开关带LED指示灯 | 8 | 台
3 | 话筒处理器 | PEIEY 佰亿音响 | DSP-1606 |  | 16路加强版 ● 48KHz24bit采样率 ● 带回声消除、自动降噪功能 ● 带TCP/IP接口 ● MIC输入状态下灵敏度可调 ●16进16出通道处理 ● 带自动混音功能 ● 输入31段PEQ，噪声门，二级反馈抑制，延时 ● 输出10段PEQ，压缩器，限幅器，延时， 高低通分频 ● 参量均衡可以选PEQ/LSLV/HSLV/ALLPASS等通滤波器 ● 输出高低通滤波器可选择6-50dB/Oct ● 支持手机APP无线控制 ● 支持多台机器组网联调，远程监控 ●USB免驱自动连接软件，支持RS233中控控制，支持TCPIP有线和无线控制 | 1 | 台
4 | 无线会议话筒 | PEIEY 佰亿音响 | PY-6 |  | ■型号：PY-6 一拖四U段无线麦克风 ■讯噪比：＞98dB ■音频频率响应：50Hz-18KHz ■载波频段：UHF500-950MHz ■失真度：＜0.5%（1KHz） ■可切换频率：200组 ■频 率调整：自动扫描/锁定 ■动态范围：＞98dB ■频道组：四频道 ■适合会议 ■金属机箱，标准1U | 1 | 套
5 | 无线手持话筒 | PEIEY 佰亿音响 | AS8300 |  | 演出无线麦克风系列功能特点： 一键自动搜频接收机，手持电量监控，为专业演唱而设计，强调声音的饱和度和清晰度。其内置有圆型滤音装置可有效抑制风噪和呼吸爆音， 均匀的心形指向模式能够有效地增强主声源，同时最大限度地抑制背景噪音。无论是在室内还是户外演唱或演讲， 会议室和多功能厅等，都是专业人士始终如一的选择。系统参数： 频率范围: 640-690MHz 调制方式: 宽带FM 可调范围: 50MHz 信道数目: 100 信道间隔: 250KHz 频率稳定度:±0.005% 动态范围:100dB 最大频偏：±45KHZ 音频响应: 80Hz-18KHz(±3dB) 综合信噪比:>105 dB 综合失真: ≤0.5% 工作温度: -10℃ ~+40℃ 接收机参数： 接收机方式：二次变频超外差 中频频率：第一中频：110MHz,10.7MHz 无线接口：BNC/50Ω 灵敏度：12dBμV（80DbS/N） 灵敏度调节范围：12-32 dBμV 杂散抑制：>75dB 最大输出电平：+10Dbv 发射器参数： 无线程式：佩挂发射器采用1/4波长鞭状天线， 手持麦克风内置螺旋天线 输出功率：高功率30mW; 低功率3mW 杂散抑制：-60dB 供电：两节5号AA电池 使用时间：30mW时大于8个小时， 3mW时大于12小时 | 1 | 套
6 | 无线耳麦 | PEIEY 佰亿音响 | AS8300B |  | 演出无线麦克风系列功能特点： 一键自动搜频接收机，手持电量监控，为专业演唱而设计，强调声音的饱和度和清晰度。其内置有圆型滤音装置可有效抑制风噪和呼吸爆音， 均匀的心形指向模式能够有效地增强主声源，同时最大限度地抑制背景噪音。无论是在室内还是户外演唱或演讲， 会议室和多功能厅等，都是专业人士始终如一的选择。系统参数： 频率范围: 640-690MHz 调制方式: 宽带FM 可调范围: 50MHz 信道数目: 100 信道间隔: 250KHz 频率稳定度:±0.005% 动态范围:100dB 最大频偏：±45KHZ 音频响应: 80Hz-18KHz(±3dB) 综合信噪比:>105 dB 综合失真: ≤0.5% 工作温度: -10℃ ~+40℃ 接收机参数： 接收机方式：二次变频超外差 中频频率：第一中频：110MHz,10.7MHz 无线接口：BNC/50Ω 灵敏度：12dBμV（80DbS/N） 灵敏度调节范围：12-32 dBμV 杂散抑制：>75dB 最大输出电平：+10Dbv 发射器参数： 无线程式：佩挂发射器采用1/4波长鞭状天线， 手持麦克风内置螺旋天线 输出功率：高功率30mW; 低功率3mW 杂散抑制：-60dB 供电：两节5号AA电池 使用时间：30mW时大于8个小时， 3mW时大于12小时 | 1 | 套
7 | 调音台 | ALLEN＆HEATH | ZED428 |  | 一款紧凑型、双功能的、拥有左右信道、单信道叠加、4 编组、6 个辅助通道、7×4 矩阵的调音台。37 通道结构； 左右信道/主信道输出； 4个可声像控制编组；6个辅助发送信道，其中每个信道配备推子前/后切换开关； 2个立体声信道，每个信道备有话筒与双立体声行输入； 7x4 矩阵；立体声通道的话筒输入可以用交换跳线接到矩阵；4段EQ、2段扫变；100Hz 高通滤波器； 独立的幻象供电与相位转换开关；专用主输出及立体声监听电平表；内部跳线帽，可选 EQ 前/后辅助输出、直接输出与其它选项所有推子均带有静音、电平表和 AFL；内部联络信号通道可供选择；1kHz 正弦/粉红噪声发生器；录音机可接入到左右信道和监听信道；耳筒插座及本地监听输出； +26dBu 余量的电子平衡式 XLR 输出电路； 74dB 前置放大器可接受高至 +34dBu 的话筒或线路输入电平 ；超低噪声的前级混合放大器设计；内置电源及带有MPS12后备电源插口可使用 RPS11 电源进行外置供电，另外还提供 RPS11 备用电源插座 100mm 防尘推子； 备有供添加副调音台用的 Sys-Link V2 调音台输入链路； 技术参数 话筒输入通路(带48V幻象电源) 14路、22路、30路、38路可选 线路输入4路(2个立体声) 主输出6路(含4编组输出) 推子通道 辅助输出 6路AUX 主监听输出 2路(1个模拟立体声) 耳机监听1个 频率响应（20Hz-30kHz） 话筒输入到主输出 +0/-0.5dB 线路输入到主输出 +0/-0.5dB 失真度 总谐波失真+噪声 (话筒输入+40dB增益) <0.004% 总谐波失真+噪声 (线路输入0dB增益) <0.006% 串音 邻近通道 <-93dB 静音关闭 <-94dB 推子音量关闭 <-90 DB 连接阻抗 话筒输入 2k欧姆 线路输入 >10k欧姆 输出 <75 欧姆 均衡增益(每段) +/-15dB 单声道通道低频80Hz容量 单声道通道低中频 35Hz-1kHz Q=1.8 单声道通道高中频 500Hz-15kHz Q=1.8 单声道通道高频 12kKz容量 滤波器(单声道输入) 转换100Hz | 1 | 台
8 | 音频处理器 | PEIEY 佰亿音响 | DP-480 |  | DP系列是一台功能强大，便于操作的处理器。采用开关电源设计，能自动调整90伏至250伏之间的外电输入，能在世界的任何地方应用，而无须作调整。数字信号处理器采用高精度的DSP芯片48bit的内部数据处理，具有极高的动态范围及优秀的音质。4进8出处理器，预设多分频模式：2X2+2分频，2X3分频，4+2分频，5+1分频和6分频模式。同时每个输出通道的信号源可任意选择。每个通道包括：增益，参量均衡器，分频，延时，相位，限幅器共有20个用户存储模式，通过RS232或USB接口，连接计算机专用软件控制。 技术参数： • 输出：8路电子平衡 • 最大电平：+15dBm • 动态范围：>100dB 20HZ-20KHZ • 最大延时：500ms • 最小步距：0.021 ms • 增益：+6dB≈-40dB，步距0.1 dB • 参量均衡器：输入9段，输出8段 • 频率响应: 20Hz - 22kHz, +/-0.2dB • 信噪比: 110dB Typical (Unweighted) • 失真: <0.0029% @1K,0dBu • 音频接口：XLR 佧侬接口 • 控制接口：RS232 DB-9; USB type • 工作电源: 100~230V AC, 50/60Hz 自适应； • 尺寸: 483mm x 160mm x 45mm • 重量:2.5kg | 1 | 台
9 | 四通道数字功放 | PEIEY 佰亿音响 | QA-4800 |  | D类数字功放， 额定功率RMS：(8Ω)4×800W； 额定功率RMS：(4Ω)：4×1200W； 频响：20Hz-20kHz, ±0.5dB； 输入灵敏度:0.775V； 信噪比≥105dB，失真度（THD）≤0.03%； 阻尼系数（f=1KHz 8Ω）＞240；转换速率：15V/uS；净重：4.5Kg，机箱厚度：1.5U； 整机静态功耗低，动态能量充沛；具备开机软启动，欠压，过压，过热，过载，过流，直流保护等特性；适用于大型厅堂，多功能厅，演艺娱乐厅，大型KTV等场合。 | 1 | 台
10 | 全频音箱 | PEIEY 佰亿音响 | DT-12 |  | ■系统组成:两路二单元二分频 ■扬声器:高音：1*44芯126磁 ■低音：1*12寸65芯156磁 ■额定阻抗:8欧 ■额定功率:350W、节目：700W、峰值：1000W ■频响范围（±3dB）:48-20KHZ ■灵敏度（1w、1米）:100dB ■声压级:125dB，最大声压级:131dB ■覆盖角度:90*70 ■箱体尺寸（高*宽*深）:710*440*550 ■连接器:2*4针NU音座 ■连接方式:±1±2 ■箱体材料:18mmp实木夹板 ■铁网:1.5mm冷板+透声棉 ■表面处理:黑色环保水性漆 | 4 | 只
11 | 电源时序器 | PEIEY 佰亿音响 | PS-318 |  | 58A/8路受控+1路直通90~230V(50Hz)输出 /有按键/有5V供电： 1、工作电压：90~220V/50-60Hz 2、每一路功率：峰值可达3520W ，建议可带4~5台1000W~1500W功放 3、中控接口RS232：后置RS232中控接口，RS232通信接口：凤凰插头 4、受控功能：电脑控制，中控控制，墙板控制，级联控制， 5、数字液晶显示电压表 | 1 | 台
12 | 高保真音频线 | 美国怪兽 | 500 |  |  | 800 | 米
| 音箱支架 | 定制 | 502 |  |  | 6 | 只
| 卡侬头 | 秋叶原 |  |  |  | 20 | 对
| 卡侬架 | 定制 |  |  |  | 6 | 只
13 | 音箱线 | 飞利浦 | 200 |  |  | 300 | 米
14 | 话筒集线器 | PEIEY 佰亿音响 | kv-8 |  | 8路输入 | 2 | 套
15 | 安装调试 |  |  |  |  | 1