## Sheet1
美国佰亿PEIEY会议音响系统
音频部分
序号 | 名称 | 品牌 | 型号 | 样图 | 参数 | 单位 | 数量
1 | DT系列单10寸娱乐音响 | PEIEY 美国佰亿音响 | DT10 |  | ■型号：DT10 10寸全频 ■二分频音箱频率响应（±3DB）45HZ-20KHZ ■低音单元： 10 INx1 51芯/140磁 ■高音单元: 1.35 INx1 34芯鈦膜 ■输入阻抗:8ohms ■最大声压级SPL:116dB ■连续功率:300w ■最大功率:450w ■指向性(HxV):90°x70° ■连接插孔：NL4MP*2 ■箱体尺寸(高宽深）:515*330*320 ■净重：13.75kg | 2 | 只
3 | M系列（1U）专业功放 | PEIEY 美国佰亿音响 | QA800 |  | D类数字功放， 额定功率RMS：(8Ω)2×800W； 额定功率RMS：(4Ω)：2×1200W； 额定功率RMS：(2Ω)：2×1000W； 桥接功率RMS：(8Ω)1200W×1 桥接功率RMS：(4Ω)1400W×1 频响：20Hz-20kHz, ±0.5dB； 输入灵敏度:0.775V； 信噪比≥105dB，失真度（THD）≤0.03%； 阻尼系数（f=1KHz 8Ω）＞240；转换速率：15V/uS；净重：3.5Kg，机箱厚度：1.5U； 整机静态功耗低，动态能量充沛；具备开机软启动，欠压，过压，过热，过载，过流，直流保护等特性；适用于大型厅堂，多功能厅，演艺娱乐厅，大型KTV等场合。 | 1 | 台
9 | PY系列一拖四无线会议鹅颈 | PEIEY 美国佰亿音响 | LN600 |  | ■型号：LN-600一拖四U段无线麦克风 ■讯噪比：＞98dB ■音频频率响应：50Hz-18KHz ■载波频段：UHF500-950MHz ■失真度：＜0.5%（1KHz） ■可切换频率：200组 ■频 率调整：自动扫描/锁定 ■动态范围：＞98dB ■频道组：四频道 ■适合会议 ■金属机箱，标准1U | 1 | 套
| 反馈抑制器 | PEIEY 美国佰亿音响 |  |  | FBX2420反馈抑制器功能特点： ◆ 滤波器:每通道12个独立的数字陷波滤波器,从40Hz-20KHz自动控制 ◆滤波器带宽:用户可以控制,或者是1/10倍频程,或者是1/5倍频程,恒定Q值,分频率1Hz; ◆ 寻找和消除反馈需要的时间:0.4秒,典型值1KHz ◆ 每通道动态滤波器与固定滤波器的数量 ◆ 用户选择,最后的配置储存在存储器中 ◆ 动态滤波器计时器;动态滤波器的释放时间为1,5,30或60分钟 ◆ 输入/输出的最大信号电平,平衡输入/输出+27dBV,峰值,不平衡+21dBV,峰值 ◆ 输出驱动:单元接规定执行驱动一个>600Ω的负载 ◆ 输入阻抗:平衡或不平衡输入阻抗>40KΩ,2脚高电平 ◆ 输出阻抗:平衡或不平衡输出阻抗150Ω,2脚高电平 ◆ 傍通:真正的电源关断傍通 ◆ 峰值空间:一般4dB平衡输入,最大峰值为+23dB ◆ 1/0连接器:XLR-3和1/4"TRS | 1 | 台
10 | TS系列8路电源时序器 | PEIEY 美国佰亿音响 | TS-8 |  | ■型号：TS-8 八路电源时序器 ■LCD液晶智能显示窗，实时显示当前电压、通道开关状态； ■8路通道输出，每路延时开启和关闭时间可自由设置（范围0~999S）； ■设有电压校准功能，总功率4400W，单路最大功率2600W； ■支持两台设备级联控制； ■设有低电平凤凰触发接口； ■宽电压范围兼容～90Ｖ-250Ｖ ■开机可设上电自启； | 1 | 台
11 | 调音台 | PEIEY 美国佰亿音响 | PM8 |  | ■型号：PM-8 ■6路话筒 ■2路立体声输入 ■2编组，两总输出 ■AUS输出 ■16路效果器、7段均衡 ■MP3播放器（支持SD卡）、USB接口 ■24bit DSP数字效果芯片 ■单独+48v幻想电源开关 ■频率响应：20Hz-20KHz ■信噪比：≥110dB ■失真度：≤0.1% ■低噪声外置电源 ■双七段均衡 ■平衡/不平衡式线路输入 ■60mm长寿命高分析推子. ■尺寸L×W×H(长宽高)：335×415×100（mm） ■尺寸L×W×H(长宽高)：450×415×100（mm） ■净重重量：5.45KG ■电源：CA100-120;CA200-240; 50/60Hz | 1 | 台
小计
1 | 名称 | 品牌 | 型号 | 详细参数 | 实物样图 | 单位 | 数量
1 | 音箱发烧线 | 飞利浦 | 2.0平方 | 纯无氧铜音箱线 |  | 卷 | 1
2 | 信号线 | 飞利浦 | 卡农平衡线 | 甬声卡农 |  | 卷 | 1
3 | 吊架 |  | 吊架 | 音箱吊架等 |  | 套 | 2
4 | 其他辅材安装 |  | 辅材 | 灯光强电线、视频线、莲花头、卡农等 |  | 批次 | 1
小计
总计 | 要求：对照要求及时供货，负责安装调试，联动安全保障。